## POPIS DEL
POPIS DEL ZA PROJEKT: Postavitev parka za pse
Krajevna skupnost Center Novo mesto / Programi krajevnih skupnosti MONM v letu 2017
Ureditev pasjega sprehajališča na Župančičevem sprehajališču. Dela obsegajo postavitev panelne ograje in urbane opreme
A. | 1.0 | PREDDELA |  | količina | cena/ enoto | skupaj
1. |  | priprava delovišča - košnja terena | m2 | 1000 |  | 0
| 1.0 | PREDDELA SKUPAJ: |  |  |  | 0
B. | 2.0 | OBRTNIŠKO-MONTERSKA DELA
1. |  | dobava in montaža panelne ograje višine 125 cm, z vbetoniranjem stebričkov v tla | tm | 106 |  | 0
2. |  | izdelava dvokrilnih vrat za službeni dostop na površino zaradi morebitnih vzdrževalnih del skupne širine 240 cm | kos | 1 |  | 0
3. |  | izdelava enokrilnih vrat širine 100 cm | kos | 2 |  | 0
4. |  | dobava in postavitev koška za smeti kot tip VIGI 30 - kvadraten dimenzij 31 x 25 x 61 cm v zeleni barvi z vgradnjo v beton | kos | 2 |  | 0
5 |  | izdelava parkovne klopi z betonskimi nosilci brez naslona in 5 letvami, vkopano v tla | kos | 2 |  | 0
| 2.0 | OBRTNIŠKO-MONTERSKA DELA SKUPAJ : |  |  |  | 0
C. | 3.0 | HORTIKULTURNA DELA
1. |  | dobava in posaditev dreves Acer platanoides ali podobne sorte po dogovoru z naročnikom višina sadike 350-400 cm, v loncu, postavitev trikrake opore, 50l substrata in založno gnojilo | kos | 4 |  | 0
| 3.0 | HORTIKULTURNA DELA SKUPAJ: |  |  |  | 0
A. |  | PREDDELA |  |  |  | 0
B. |  | OBRTNIŠKO MONTERSKA DELA |  |  |  | 0
C. |  | HORTIKULTURNA DELA |  |  |  | 0
|  | S K U P A J |  |  |  | 0
|  | NEPREDVIDENA DELA 5% |  |  |  | 0
|  | S K U P A J |  |  |  | 0
|  | D D V 22% |  |  |  | 0
|  | S K U P A J z DDV-jem |  |  |  | 0