## List1
POPIS DEL ZA PROJEKT BUNKER DRSKA
Šifra | Opis dela | Količina | Enota | Cena na enoto mere | Znesek
STOPNICE
1.01 | Izkop za novi temelj stopnic in planiranje izkopne zemlje okoli po terenu | 1 | kpl |  | 0
1.02 | Stranski opaž za stopnice - skupaj 9 stopnic | 6 | m2 |  | 0
1.03 | Dobava in vgradnja armature za stopnice | 110 | kg |  | 0
1.04 | Dobava in ročna vgradnja betona za stopnice | 1.2 | m3 |  | 0
1.05 | Dobava in vgradnja robnikovob strani 8 cm ravni | 14 | m |  | 0
1.06 | Dobava in vgradnja pralnih plošč na lice in pohod stopnišča | 4.9 | m2 |  | 0
VRATA
1.07 | Demontaža obstoječih vrat, predelava, peskanje in temeljno ter prašno barvanje | 2 | kpl |  | 0
1.08 | Izdelava okvirja iz ploščatega železa 10 x 0,5 temeljno in prašno barvano. Slepa pritrditev na steno s hilti maso | 2 | kpl |  | 0
1.09 | Dobava in vgradnja pantov ter zapirala s ključavnico - žabico | 2 | kpl |  | 0
| SKUPAJ |  |  |  | 0
| DDV |  |  |  | 0
ZNESEK SKUPAJ
0