## PR-KOŠTIALOVA
Investitor: MESTNA OBČINA NOVO MESTO
Objekt: OBNOVA KOŠTIALOVE ULICE
( v dolžini 280,00 m)
PROJEKTANTSKI PREDRAČUN
A | PREDDELA
B | ZEMELJSKA DELA
C | ZGORNJI USTROJ
D | ODVODNJAVANJE CESTE
E | OBJEKTI
F | REKONSTRUKCIJA VODOVODA
UPOŠTEVAJ LOČENI POPIS !
G | ELEKTROKABELSKA KANALIZACIJA
H | REKONSTRUKCIJA KANALIZACIJE
I | PROMETNA OPREMA
J | REKONSTRUKCIJA TELEFONA
K | JAVNA RAZSVETLJAVA
ELABORAT UREDITVE PROMETA V ČASU GRADNJE
GEODETSKI POSNETEK IZVEDENIH DEL
IZDELAVA PID
DDV - 20%
SKUPAJ
PREDDELA
A
Zakoličba in zavarovanje zakoličbe trase ceste
1 | m1 | 280
Zakoličba obstoječih komunalnih vodov - obračun po dejanskih računih
2 | ocena | 1
Odkaz obstoječih komunalnih vodov
5 | ocena | 5
Strojno rezanje asfalta v deb. Cca 8,0 cm
3 | m1 | 50
Odstranitev velikih dreves premera cca 60 cm in izruvanje korenin
4 | kos | 10
Čiščenje terena - posek grmičevja in sežig
5 | m2 | 50
Nepredvidena preddela 10%
6 | % | 0.1
ZEMELJSKA DELA
B
Strojna odstranitev asfalta deb. Cca 9 cm in odvoz na stalno deponijo do 2,0 km
1 | m2 | 1400
Strojno rušenje cestnih robnikov in odvoz na gradbiščno deponijo
2 | m1 | 240
Površinski izkop humusa z nakladanjem na kamion in odvoz na gradbiščno deponijo
3 | m3 | 100
Široki strojni izkop v terenu III. - V. kat. Z odvozom na stalno deponijo
3 | III.- IV. Kat m3 | 840
| V. Kat m3 | 20
Ročni izkop v terenu III. - IV. kat. Z odmetom na stran
4 | III.-IV. Kat m3 | 20
Valjanje in planiranje zemeljskega panuma
5 | m2 | 1680
Nakladanje in odvoz odvečnega izkopanega in ostalega materiala na stalno deponijo do 2,0 km
6 | m3 | 100
Humuziranje brežin do robnika z zemljo iz izkopa v deb. 20-30 cm
7 | m3 | 100
Dobava in vgraditev tamponskega materiala v deb. 30 cm v spodnji ustroj cestišča
8 | m3 | 546
Nepredvidena zemeljska dela 10%
9 | % | 0.1
ZGORNJI USTROJ
C
Dobava in izdelava nevezane nosilne plasti enakomerno zrnatega kamnitega drobljenca (tampona) v debelini 25 cm za vozišče in 20 cm za pločnik
1 | m3 | 496.6
Izdelava finega planuma strojno pred asfaltiranjem - vozišče
2 | m2 | 1540
Izdelava finega planuma ročno - pločnik
3 | m2 | 208
Dobava in strojno vgrajevanje BTD 0-16 mm v deb.6 cm v vozišče
4 | m2 | 1540
Dobava in strojno vgrajevanje AB 0-8 mm v deb.3 cm v vozišče
5 | m2 | 1540
Dobava in ročno vgrajevanje AB 0-11 v pločnik v deb. 5,0 cm
6 | m2 | 208
Dobava in ročno vgrajevanje BNOP 0-16 mm v deb.6 cm v muldo širine 0,50 m
7 | m1 | 280
Dobava in vgrajevanje betonskih cestnih robnikov 15/25/100 cm v beton v kompletu z bet. Temeljem
8 | m1 | 340
Dobava in vgrajevanje betonskih robnikov 10/25/100 cm v beton v kompletu z bet. Temeljem
9 | m1 | 130
Nepredvidena dela pri zgornjem ustroju 10%
10 | % | 0.1
ODVODNJAVANJE CESTIŠČA
D
Strojni izkop za odvodnjavanje v terenu III. - V. kat., širine do 1,0 m, globine do 2,0 m, z odvozom na stalno deponijo
1 | III.-IV. Kat m3 | 470.4
| V. Kat m3 | 183.6
Ročni izkop za odvodnjavanje v terenu III. - IV. kat., širine do 1,0 m, globine do 2,0 m z odvozom na stalno deponijo
2 | III.-IV. Kat m3 | 10
Ročno planiranje dna kanala pred polaganjem cevi
3 | m2 | 180
Dobava in izdelava betonske posteljice pod meteorno kanalizacijsko cev
4 | m3 | 18
Dobava in polaganje kanalizacijskih pvc cevi obodne togosti SN8 za meteorno cestno kanalizacijo na pripravljeno posteljico z dobavo cevi in ostalega materiala
5 | fi 160 mm m1 | 20
| fi 300 mm m1 | 283
Dobava in montaža cestne rešetke širine 30 cm dolžine 5,0 m
6 | brez peskolova kpl | 2
| s peskolovom kpl | 1
Izdelava cestnega požiralnika iz umetne mase fi 40 cm, globine do 1,50 m po detajlu, z LŽ rešetko 250 kN, z vsemi deli in prenosi
7 | kom | 14
Izdelava povoznega revizijskega jaška iz umetne mase fi 100 cm, z obdelavo vtoka in iztoka, z vsemi deli, materialom in prenosi - brez pokrova
8 | globine 2,00 do 2,20 m kom | 15
Dobava in namestitev LŽ pokrova 60/60 cm, komplet s krovno ploščo
9 | 250 kN kom | 15
Dobava in montaža zaščitnih cevi pri križanjih komunalnih vodov
10 | pvc 110 mm m1 | 20
| pvc 160 mm m1 | 20
Obetoniranje kanalizacijskih cevi odvodnjavanja pod povoznimi površinami z MB 10
11 | m3 | 70
Dobava in polaganje pvc drenažne cevi fi 110 mm obsipane z enozrnatim peskom - 0,20 m3/m1, komplet s pripravo ležišča
12 | m1 | 280
Izmera in vris trase kanalizacije v podzemni kataster
13 | m1 | 283
Izris detajlov križanj po dejanskem stanju na terenu pred zasipom kanalov
14 | kom | 10
Izdelava preizkusa vodotesnosti kanalizacije in jaškov
15 | kanal fi 250-300 mm m1 | 283
| RJ kom | 15
Nepredvidena dela pri odvodnjavanju - 10%
15 | % | 0.1
OBJEKTI
E
Vrtanje in vgraditev AB pilotov fi 500 (600) mm v zemljino v dolžini cca 7,0 m (23 kom)
1 | m1 | 161
| pripravljalna dela kpl | 1
Strojni izkop za oporne zidove in temelje v terenu III. - V. kat., z odvozom na stalno deponijo
2 | III.-IV. Kat m3 | 170
| V. Kat m3 | 20
Ročni izkop za oporni zid v terenu III. - IV. kat.,z odvozom na stalno deponijo
3 | III.-IV. Kat m3 | 10
Ročno planiranje dna izkopa pod pasovnim temeljem opornega zidu
4 | m3 | 51.6
Izdelava dvostranskega opaža AB opornega zidu in temelja - ena stran zidu viden beton
5 | m2 | 450
Vgraditev trapeznih letvic 5/3 cm v opaž na vsakih 50 cm z vsemi pomožnimi deli
6 | m1 | 75
Dobava in polaganje armature v temelj in oporni zid - RA
7 | kg | 9600
Dobava in polaganje armature v temelj in oporni zid - MA
8 | m2 | 280
Dobava in montaža barbakon v steno opornega zidu iz pvc cevi 50 mm na razmaku 2,0 m
9 | kom | 14
Dobava in izdelava podložnega betona MB 10 v deb. 5 cm
10 | m3 | 5.25
Dobava in izdelava pasovnega temelja MB 20, prereza nad 0,50 m3/m1
11 | m3 | 11.2
Dobava in izdelava stene opornega zidu MB 30, prereza 0,30 m3/m1
12 | m3 | 67
Izdelava dilatacije opornega zidu na vsakih 4,0 m z vsemi pomožnimi deli
13 | m1 | 30
Dobava in polaganje pvc drenažne cevi fi 110 mm izza opornega zidu obsipane z enozrnatim peskom - 0,20 m3/m1, komplet s pripravo ležišča
14 | m1 | 28
Dobava in vgraditev jeklenih profilov kot nosilne konstrukcije previsnega pločnika (NPI 400). Vroče cinkano.
15 | kg | 7840
Dobava in postavitev kovinske ograje pločnika. Vroče cinkano.
16 | m1 | 180
Dobava in montaža kovinske pohodne rešetke previsnega dela pločnika. Na notranji strani rešetka nalega na AB podporni zid, na zunanji na jekleni nosilec. Širina pločnika je 1,60 m. Komplet s potrebno podkonstrukcijo. Vroče cinkano.
17 | kg | 5775
Zasip izza opornega zidu z izkopanim materialom iz gradbiščne deponije s komprimiranejm v plasteh
18 | m3 | 100
Zasip ob opornem zidu proti cesti z gramozom s komprimiranejm v plasteh po 30 cm
19 | m3 | 210
Ročno planiranje terena izza opornih zidov po končanem zasipu in sejanje trave
20 | m2 | 750
Nepredvidena dela pri objektih - 10%
21 | % | 0.1
ELEKTROKABELSKA KANALIZACIJA
G
Strojni izkop za el. Kabelsko kanalizacijo v terenu III. - V. kat., širine do 1,0 m, globine do 2,0 m, z odmetom na stran oz nakladanjem na prevozno sredstvo
1 | III.-IV. Kat m3 | 183.8
| V. Kat m3 | 90.2
Ročni izkop za el. Kabelsko kanalizacijo v terenu III. - IV. kat., širine do 1,0 m, globine do 2,0 m z odmetom na stran
2 | III.-IV. Kat m3 | 15
Ročno planiranje dna kanala pred polaganjem kab. Kanalizacije
3 | m2 | 190
Dobava in izdelava elektrokabelske kanalizacije iz pvc energetskih cevi 3x fi 160, položitvijo valjanca 25/4 mm in opozorilnega traku
4 | s polnim obetoniranjem m1 | 285
Dobava in izdelava revizijskega jaška elektrokabelske kanalizacije svetlih dim. 120/180/170 komplet z LŽ pokrovom 250 kN
5 | kom | 8
Zasip kanala po izvedbi kab. kanalizacije z gramozom v plasteh z utrjevanjem
6 | m3 | 200
Odvoz izkopanega materiala na stalno deponijo do 2,0 km - obračun v raščenem stanju
7 | m3 | 290
Dobava in montaža zaščitnih cevi pri križanju z ostalimi komunalnih vodov
8 | pvc 160 mm m1 | 3
| pvc 200 mm m1 | 6
Izmera in vris trase elektro kanalizacije v podzemni kataster
9 | m1 | 285
Izris detajlov križanj po dejanskem stanju na terenu pred zasipom kanalov
10 | kom | 5
Nepredvidena dela 10 %
11 | % | 0.1
FEKALNA KANALIZACIJA
H
Strojni izkop za kanalizacijo v terenu III. - V. kat., širine do 1,0 m, globine do 2,0 m, z odvozom na stalno deponijo
1 | III.-IV. Kat m3 | 720
| V. Kat m3 | 10
Ročni izkop za kanalizacijo v terenu III. - IV. kat., širine do 1,0 m, globine do 2,0 m z odvozom na stalno deponijo
2 | III.-IV. Kat m3 | 30
Odstranitev obstoječih kanalizacijskih betonskih cevi in betonskih jaškov in odvoz ruševin na stalno deponijo
3 | cevi BC 40 m1 | 300
| RJ fi 100 kom | 13
Ročno planiranje dna kanala pred polaganjem kanalizacijskih cevi
4 | m2 | 198
Dobava in izdelava betonske posteljice pod meteorno kanalizacijsko cev
5 | m3 | 18
Dobava in polaganje kanalizacijskih cevi iz umetnih mas obodne togosti SN8 za meteorno cestno kanalizacijo na pripravljeno posteljico z dobavo cevi in ostalega materiala
6 | fi 400 mm m1 | 301
Izdelava revizijskega jaška iz umetnih mas fi 100 cm, z obdelavo vtoka in iztoka, z vsemi deli, materialom in prenosi - brez pokrova
7 | globine 1,95 do 2,29 m kom | 6
| globine 2,30 do 2,650 m kom | 6
Dobava in namestitev LŽ pokrova 60/60 cm, komplet s krovno ploščo
8 | 250 kN kom | 12
Dobava in montaža zaščitnih cevi pri križanjih komunalnih vodov
9 | pvc 110 mm m1 | 20
| pvc 160 mm m1 | 20
Obetoniranje kanalizacijskih cevi odvodnjavanja pod povoznimi površinami z MB 10
10 | m3 | 70
Dobava gramoza in zasip kanala po položitvi cevi in tlačnem preizkusu. Z utrjevanjem v slojih po 30 cm.
11 | m3 | 450
Izmera in vris trase kanalizacije v podzemni kataster
11 | m1 | 300
Izris detajlov križanj po dejanskem stanju na terenu pred zasipom kanalov
12 | kom | 10
Izdelava preizkusa vodotesnosti kanalizacije in jaškov
13 | kanal fi 400 mm m1 | 300
| RJ kom | 12
Nepredvidena dela pri odvodnjavanju - 10%
14 | % | 0.1
PROMETNA OPREMA
I
Izdelava talnih obeležb - prehodi za pešce,
1 | m2 | 24
Izdelava talnih obeležb - sredinske in robne bele črte na vozišču šir. 15 cm (prekinjena oz polna)
2 | m1 | 840
Dobava in postavitev prometnega znaka komplet s temeljem, dobavo in montažo stebrička iz vroče cinkane jeklene cevi fi 64 mm, dolžine 300 cm in dobava prometnega znaka
3 | kom | 4
REKONSTRUKCIJA TELEFONA
J
Strojni odkop nad TK vodi v terenu III. - V. kat., širine do 1,0 m, globine do 2,0 m, z odvozom na stalno deponijo
1 | III.-IV. Kat m3 | 44
| V. Kat m3 | 5
Ročni izkop za TK vode v terenu III. - IV. kat., širine do 1,0 m, globine do 2,0 m z odvozom na stalno deponijo
2 | III.-IV. Kat m3 | 52.8
Dobava in montaža zaščitne cevi za TK kable - pvc 160
3 | m1 | 115
Zasip TK kablov s peskom
4 | m3 | 52.8
Stroški nadzora, odkaza TK kablov, dokumentiranja. Obračun po dejanskih stroških.
5 | ocena | 1
Nepredvidena dela pri zaščiti TK kablov
6 | % | 0.1
JAVNA RAZSVETLJAVA
K
| Izkop in zapis kanala v zemlji III. kat. komplet z utrjevanjem | 60 m3
| Kabel PP00Y 5x10 mm2 položen v cevi | 560 m
| Cevi DWP 50 mm položena v beton ali zemljo | 520 m
| Valjanec FeZn 25x4 mm in opozorilni trak položen v zemljo | 560 m
| Temelj kandelabra z betonsko cevjo 400 mm, sidrnimi vijaki in PVC cevmi | 3 kos
| Kandelaber H 5m s sidrno ploščo kpl z razdelilcem in z kablom PP00y 3x2,5 mm2 | 19 kos
| Dobava in montaža cestne svetilke LED NEOJ20-18 30W (T-lux Maribor) z montažnim priborom (nasadnik) | 19 kos
| Priključno merilna omarica za opremo (prevezave po tehničnem opisu) | 3 ure
| Izlop naprav, zavarovanje delovnega mesta in priklop priključka na omrežje | 1 kpl
SKUPAJ:

## OCENA
Investitor: KRAJEVNA SKUPNOST MESTNE NJIVE
CANKARJEVA 9, NOVO MESTO
Objekt: REKONSTRUKCIJA KOŠTJALOVE ULICE V NOVEM MESTU
( v dolžini 280,00 m)
OCENA STROŠKOV
A | PREDDELA | m1 | 280 | 3000 | 840000
B | ZEMELJSKA DELA | m1 | 280 | 23000 | 6440000
C | ZGORNJI USTROJ | m1 | 280 | 60000 | 16800000
D | ODVODNJAVANJE CESTE | m1 | 280 | 30000 | 8400000
E | OBJEKTI | m1 | 80 | 100000 | 8000000
F | REKONSTRUKCIJA VODOVODA | m1 | 300 | 25000 | 7500000
G | ELEKTROKABELSKA KANALIZACIJA | m1 | 280 | 27000 | 7560000
H | PROMETNA OPREMA | m1 | 280 | 1500 | 420000
I | ZAKLJUČNA DELA | m1 | 280 | 4000 | 1120000
J | JAVNA RAZSVETLJAVA | m1 | 280 | 0 | 0 | 280 | 16000 | 4480000
K | FEKALNA KANALIZACIJA | m1 | 300 | 30000 | 4464651
61544651
|  |  |  | DDV - 20% | 12308930.2
|  |  |  | SKUPAJ | 73853581.2
Črnomelj, februar 2006
Sestavil: Tomaž Pezdirc, gr. Teh.
Odg. Proj.: Branko Banovec, univ. dipl. inž. Gradb.