## oprema_APT
Naročnik : MESTNA OBČINA NOVO MESTO,
SEIDLOVA 1, 8000 NOVO MESTO
objekt : ANTON PODBEVŠEK TEATER NOVO MESTO
načrt : NOTRANJA OPREMA
SKLOP A NOTRANJA OPREMA-SPREMEMBA 22.9.2010
Dela po tem predračunu je potrebno izvesti skladno s projektno dokumentacijo, po pravilih stroke;
Uporabljati je potrebno materiale, ki ustrezajo veljavnim predpisom in standardom;
REKAPITULACIJA
| CENA (brez DDV) |  |  | 0
| 20 % DDV |  |  | 0
| SKUPNA VREDNOST |  |  | 0
PRED PRIČETKOM DEL JE NUJNO POTREBNO
VSE MERE PREVERITI NA KRAJU SAMEM!!!
Novo mesto, junij 2010
|  | količina | cena/ enoto | skupaj
PULTI
P – 01 | Pult za ličenje z umivalnikom v prostoru 08-1-K
Pult in umivalnik, obložena s KERROCKOM, vzorec Arctic white - bela, debeline 12 mm, na podlagi iz iverala, nosilna konstrukcija pulta in umivalnika iz kovinskih kvadratnih cevi 30/30 mm. Dolžina pulta je 219 cm, širina 60 cm;
Stena nad pultom in za ogledalom je obložena z oblogo iz laminata, vzorec FUNDER Max 0085-bela;
2 x dvodelna viseča omarica, spodnji del odprta polica, zgornji del zaprt, s policami, perforirane stranice, debeline 2,0 cm, fronte in korpusi – laminat FUNDER Max 0085 – bela, okovje za krilna vrata brez kljuke Sch. Art. 333 525, posamezna omarica je globine 15 cm, širine 35 cm in višine 126 cm;
Okvir, debeline 6,0 cm, finalno obdelano z laminatom, ki je barvno usklajen z barvo stavbnega pohištva (predvidoma Jubin 1460 + 200 e črne), vertikalni del okvirja je dolžine 225 cm, horizontalni prav tako 225 cm in širine 58 cm, (upoštevati je potrebno tudi vertikalni okvir ob garderobnih omarah, višine 225 cm in širine 58 cm);
Ob ogledalu sta predvideni 2 linijski svetilki, DELTA Light Random 154 ali enakovredno.
OPOMBA: ogledala so upoštevana pod postavko OGLEDALA.
| kom | 1 |  | 0
P – 02 | Pult za ličenje z umivalnikom v prostoru 16-1-K
Pult in umivalnik, obložena s KERROCKOM, vzorec Arctic white – bela, debeline 12 mm, na podlagi iz iverala, nosilna konstrukcija pulta in umivalnika iz kovinskih kvadratnih cevi 30/30 mm. Pult je v obliki črke L, s stranicama dolžine 221 cm in 458 cm, širina pulta je 60 cm, na enem kraku pa je pult spremenljive širine (prilagojen geometriji stene);
Stena nad pultom in za ogledali je obložena z oblogo iz laminata, vzorec FUNDER Max 0085-bela;
4 x dvodelna viseča omarica, spodnji del odprta polica, zgornji del zaprt, s policami, perforirane stranice, debeline 2,0 cm, fronte in korpusi – laminat FUNDER Max 0085 – bela, okovje za krilna vrata brez kljuke Sch. Art. 333 525; posamezna omarica je globine 15 cm, širine 35 cm in višine 126 cm, podaljšek korpusov ene od omaric je izveden kot obloga slopa;
Okvir, debeline 6,0 cm, finalno obdelano z laminatom, ki je barvno usklajen z barvo stavbnega pohištva (predvidoma Jubin 1460 + 200 e črne), okvir je izveden v obliki črke L, dolžine 214 cm in 227 cm, širine 58 cm, (upoštevati je potrebno tudi vertikalni okvir ob garderobnih omarah, višine 225 cm in širine 58 cm);
Ob ogledalu so predvidene 4 linijske svetilke, DELTA Light Random 154 ali enakovredno.
OPOMBA: ogledala so upoštevana pod postavko OGLEDALA.
| kom | 1 |  | 0
P - 03 | Pult za ličenje z umivalnikom v prostoru 17-1-K
Pult in umivalnik, obložena s KERROCKOM, vzorec Arctic white – bela, debeline 12 mm, na podlagi iz iverala, nosilna konstrukcija pulta in umivalnika iz kovinskih kvadratnih cevi 30/30 mm. Pult je maksimalne dolžine 374,5 cm, širina pulta je 65 cm;
Stena nad pultom in za ogledali je obložena z oblogo iz laminata, vzorec FUNDER Max 0085-bela;
2 x dvodelna viseča omarica, spodnji del odprta polica, zgornji del zaprt, s policami, perforirane stranice, debeline 2,0 cm, fronte in korpusi – laminat FUNDER Max 0085 – bela, okovje za krilna vrata brez kljuke Sch. Art. 333 525; posamezna omarica je globine 15 cm, širine 35 cm in višine 126 cm, podaljški korpusov omaric so izvedeni kot obloga slopa;
Upoštevati je potrebno tudi okvir, debeline 6,0 cm, finalno obdelano z laminatom, ki je barvno usklajen z barvo stavbnega pohištva (predvidoma Jubin 1460 + 200 e črne), okvir ob garderobnih omarah, višine 225 cm in širine 58 cm;
Ob ogledalu so predvidene 4 linijske svetilke, DELTA Light Random 154 ali enakovredno.
OPOMBA: ogledala so upoštevana pod postavko OGLEDALA.
| kom | 1 |  | 0
P – 04 | Pult v prostoru 02-K
Pult, obložen s KERROCKOM, vzorec Arctic white – bela, debeline 12 mm, nosilna konstrukcija pulta iz kovinskih kvadratnih cevi 50/50 mm. Pult je širine 65 cm, dolžinsko pa je razdeljen na segmente (med stebri, kjer je polkrožne oblike ter ob steni, kjer je linearne oblike. Na pregibih je pult izveden v radiju 8 cm; Za LED zaslonom, je predviden tudi polkrožen element iz iverala (ukrivljen v radiju pulta proti krožnemu prostoru). Pult je pritrjen na stebre in stene;
| kom | 1 |  | 0
P – 05 | Pult s policami v prostoru 14-P
Pult in police, obložena s KERROCKOM, vzorec Arctic white – bela, debeline 12 mm, nosilna konstrukcija iz kovinskih kvadratnih cevi 50/50 mm. Pult je širine 60 cm, police pa so širine od 60 – 45 cm (frontalna ravnina je nagnjena pod kotom 84°. Dolžinsko se pult in police prilagajajo elipsoidni geometriji obodnih sten prostora. Na pregibih je pult izveden v radiju 8 cm; . Pult in police so konzolno pritrjene na stene ter preko kovinskega podnožja (kvadratne cevi 40/40 mm, inox mat) na tla.
Fronta na delu pulta je izvedena iz laminata, ki je barvno usklajen z barvo stavbnega pohištva (predvidoma Jubin 1460 + 200 e črne). Enaka obdelava je na delu, kjer je predvidena zaprta omara (korpusi in fronte);
Drog za obešalnike je iz okrogle cevi, premera 40 mm in je izveden v radiju, ki sledi geometriji stene. Na delih, kjer je označeno, so pritrjeni v polico;
| kom | 1 |  | 0
POLICE, KLOPI
Polica 01 | Polica v prostoru 17-1-K
Enodelna stenska polica, debeline 4 cm, dolžine 196 cm in širine 25 cm, s sidri pritrjena v steno.
Izvedena iz laminata FUNDER Max 0085 – bela, vsi nalimki ABS v enaki barvi;
| kom | 1 |  | 0
Polica 02 | Polica v prostoru 02-K
Polica, obložena s KERROCKOM, vzorec Arctic white – bela, debeline 12 mm, nosilna konstrukcija iz kovinskih kvadratnih cevi 50/50 mm. Polica je širine 45 cm. Dolžinsko se polica prilagaja geometriji obodnih sten prostora. Na pregibih je polica izvedena v radiju 8 cm. Police so konzolno pritrjene na stene.
Drog za obešalnike je iz okrogle cevi, premera 40 mm;
| kom | 1 |  | 0
Polica 03 | Polica v prostoru 02-K
Polica, obložena s KERROCKOM, vzorec Arctic white – bela, debeline 12 mm, nosilna konstrukcija iz kovinskih kvadratnih cevi 50/50 mm. Polica je širine 45 - 60 cm. Dolžinsko se polica prilagaja geometriji obodnih sten prostora. Na pregibih je polica izvedena v radiju 8 cm. Police so konzolno pritrjene na stene.
Drog za obešalnike je iz okrogle cevi, premera 40 mm;
| kom | 1 |  | 0
Polica 04 | Polica v prostoru 04-K
Sestavljena stenska polica – box, dolžine 167,5 cm, globine 30 cm, višine 40 cm, debelina plošč 20 mm.
Razdeljena na 4 dele, krajni polji odprti polici, srednji dve polji zaprti s fronto, stranice perforirane, 2 x polica, debeline 1 cm, odpiranje s plinskimi mehanizmi navzgor, okovje za krilna vrata brez kljuke SCH. art. 333 525;
V celoti iz plošč FUNDER max 0085 - belo; vsi nalimki ABS v enaki barvi;
| kom | 1 |  | 0
S – 01 | Stena z vgrajenimi policami
Vgrajene stenske police v suhomontažno steno. Police – boxi različnih dimenzij (svetla mera): 32/42 cm (4 x), 37/45 cm (1 x), 37/47 cm (2 x), 92/62 cm (1 x), vse so svetle globine 20 cm.
V celoti iz plošč FUNDER max v barvi, ki je usklajena z barvo stavbnega pohištva (predvidoma Jubin 1460 + 200 e črne), debelina plošč 1 cm.
V vsakem boxu (7 x) je predvidena stropna točkovna svetilka DELTA Light Mini Carree II ST OK v alu sivi barvi ali enakovredno.
| komplet | 1 |  | 0
Klop 01 | Klop v prostoru 05-K
Klop v garderobi z naslonom, debeline 4 cm, dolžina prilagojena geometriji stene in širine 45 cm, s sidri pritrjena v steno.
Naslon v polkrožni izvedbi, ki je prilagojena geometriji stene.
V celoti iz plošč FUNDER max 0085 - belo; vsi nalimki ABS v enaki barvi;
| kom | 1 |  | 0
OMARE
OG – 01 | Garderobna omara v garderobah za nastopajoče
Enodelna omara širine 50 cm, globine 60 cm,višine 175,0 cm. Omara konzolno pritrjena na steno, spodnji rob omare na višini 50 cm od tal.
V celoti iz plošč FUNDER max 0085 - belo; vsi nalimki ABS v enaki barvi;
Na spodnjem delu stranice perforirane, 1 x premična polica, 1 x fiksna polica, globine 57,5 cm.
Omara opremljena s kovinskim drogom za obešalnike, premera 40 mm;
| kom | 18 |  | 0
OG – 02 | Garderobna omara v prostoru 05-K
Omara, sestavljena iz štirih enot, širina posamezne enote je 30 cm, globine 50 cm in višine 190 cm, skupna širina omare je 120 cm.
V posamezni enoti dve polici, globine 42 cm in drog za obešalnike, premera 40 mm.
Na spodnjem in zgornjem delu posamezne enote je rega za zračenje, globine 1,5 cm in dolžine 26 cm.
V celoti iz plošč FUNDER max 0085 - belo; vsi nalimki ABS v enaki barvi;
| kom | 1 |  | 0
OG – 03 | Garderobna omara v prostoru 11-N
Odprta omara, širine 186 cm, globine 45 cm (55 cm s predali), višine 194 cm, debelina plošč 4 cm.
Za zavetrovanje sta predvideni dve jekleni diagonalni napenjalki.
Omara opremljena s kovinskim drogom za obešalnike, premera 40 mm;
V spodnjem delu 3 x predal z vodili BLUM, METABOX ali enakovredno, širine 2 x 60 cm in 1 x 58 cm, utopljen ročaj RUJZ Art. 326.15 ali enakovredno.
Podnožje iz kvadratnih cevi 40/40 mm, inox mat, višine 10 cm.
V celoti iz plošč FUNDER max 0085 - belo; vsi nalimki ABS v enaki barvi;
| kom | 7 |  | 0
OG – 04 | Garderobna omara v prostoru 11-N
Odprta omara, širine 140 cm, globine 45 cm (55 cm s predali), višine 194 cm, debelina plošč 4 cm.
V spodnjem delu 2 x predal z vodili BLUM, METABOX ali enakovredno, širine 2 x 66 cm, utopljen ročaj RUJZ Art. 326.15. ali enakovredno
Vse ostalo enako kot OG – 03
| kom | 1 |  | 0
OG – 05 | Garderobna omara v prostoru 11-N
Odprta omara, širine 126 cm, globine 45 cm (55 cm s predali), višine 194 cm, debelina plošč 4 cm.
V spodnjem delu 2 x predal z vodili BLUM, METABOX ali enakovredno, širine 2 x 59 cm, utopljen ročaj RUJZ Art. 326.15. ali enakovredno
Vse ostalo enako kot OG – 03
| kom | 1 |  | 0
OP – 01 | Premična garderobna omara
Odprta premična omara na kolescih, maksimalne dolžine 160 cm, širine 60 cm – 45 cm in višine 174 cm (s kolesci).
Nosilna konstrukcija omare je iz kovinskih kvadratnih cevi 50/50 mm.
Finalna obloga iz KERROCKA, debeline 12 mm.
Za zavetrovanje sta predvideni dve jekleni diagonalni napenjalki.
Na pregibih je pult izveden v radiju 8 cm.
Omara opremljena s kovinskim drogom za obešalnike, premera 40 mm;
Omara je na štirih kolescih, tipa SCH. Art. 355 547 ali enakovredno;
| kom | 5 |  | 0
ON – 01 | Nizka omara v prostoru 08-1-K
Enodelna omara s policami in predali, dolžine 126 cm, širine 50 cm in višine 70 cm, plošče debeline 2 cm, spodnja plošča debeline 3,5 cm
Tretjina omare je predvidena s predali, dve tretjini z zaprtimi policami.
Okovje za krilna vrata brez kljuke SCH. Art. 333 525 ali enakovredno, predali brez ročaja Tandem Tip on, SCH. Art. 357 151 ali enakovredno.
Podnožje iz kvadratnih cevi 40/40 mm, inox mat, višine 10 cm.
V celoti iz plošč FUNDER max 0085 - belo; vsi nalimki ABS v enaki barvi;
| kom | 1 |  | 0
ON – 02 | Nizka omara v prostoru 16-1-K
Enodelna omara z zaprtimi policami in predali, dolžine 200 cm, širine 50 cm in višine 70 cm, plošče debeline 2 cm, spodnja plošča debeline 6 cm (del okvirja, ki se nadaljuje v čajno kuhinjo K-01)
Omara je razdeljena na 4 enake dele, 3 deli so predvideni z zaprtimi policami, 1 pa s predali. Korpusi s policami so perforirani, v vsakem delu je predvidena po 1 vmesna polica. V delu s predali so predvideni 3 predali.
Okovje za krilna vrata brez kljuke SCH. Art. 333 525 ali enakovredno, predali brez ročaja Tandem Tip on, SCH. Art. 357 151 ali enakovredno.
Podnožje iz kvadratnih cevi 40/40 mm, inox mat, višine 10 cm.
V celoti iz plošč FUNDER max 0085 - belo; vsi nalimki ABS v enaki barvi, razen dela okvirja, ki je barvno usklajen z barvo stavbnega pohištva (predvidoma Jubin 1460 + 200 e črne)
| kom | 1 |  | 0
ON – 03 | Nizka omara v prostoru 14-N
Enodelna omara z zaprtimi policami, dolžine 144 cm, širine 40 cm in višine 52,5 cm, plošče debeline 2 cm, spodnja plošča debeline 3,5 cm.
Omara je razdeljena na 4 enake dele. Korpusi so perforirani, v vsakem delu je predvidena po 1 vmesna polica.
Okovje za krilna vrata brez kljuke SCH. Art. 333 525 ali enakovredno.
Podnožje iz kvadratnih cevi 40/40 mm, inox mat, višine 10 cm.
V celoti iz plošč FUNDER max 0085 - belo; vsi nalimki ABS v enaki barvi;
| kom | 2 |  | 0
ON – 04 | Nizka omara v prostoru 14-N
Enodelna omara s predali, dolžine 109 cm, širine 40 cm in višine 52,5 cm, plošče debeline 2 cm, spodnja plošča debeline 3,5 cm.
Omara je razdeljena na 3 enake dele. V vsakem delu sta po 2 predala (skupaj 6 predalov).
Predali brez ročaja Tandem Tip on, SCH. Art. 357 151 ali enakovredno.
Podnožje iz kvadratnih cevi 40/40 mm, inox mat, višine 10 cm.
V celoti iz plošč FUNDER max 0085 - belo; vsi nalimki ABS v enaki barvi;
| kom | 1 |  | 0
ON – 05 | Nizka omara v prostoru 16-N
Enodelna omara z zaprtimi policami in predali, dolžine 180 cm, širine 50 cm in višine 70 cm, plošče debeline 2 cm, spodnja plošča debeline 3,5 cm.
Omara je razdeljena na 5 enakih delov, 3 deli so predvideni z zaprtimi policami, 2 pa s predali. Korpusi s policami so perforirani, v vsakem delu je predvidena po ena vmesna polica. V delu s predali so predvideni 4 predali (2 x 2 predala).
Okovje za krilna vrata brez kljuke SCH. Art. 333 525 ali enakovredno, predali brez ročaja Tandem Tip on, SCH. Art. 357 151 ali enakovredno.
Podnožje iz kvadratnih cevi 40/40 mm, inox mat, višine 10 cm.
V celoti iz plošč FUNDER max 0085 - belo; vsi nalimki ABS v enaki barvi;
| kom | 1 |  | 0
ON – 06 | Nizka omara v prostoru 09-P
Enodelna omara s predali, dolžine 126 cm, širine 50 cm in višine 73,0 cm, plošče debeline 2 cm, spodnja plošča debeline 3,5 cm.
Omara je razdeljena na 3 enake dele. V vsakem delu sta po 2 predala (skupaj 6).
Predali brez ročaja Tandem Tip on, SCH. Art. 357 151 ali enakovredno.
Podnožje iz kvadratnih cevi 40/40 mm, inox mat, višine 10 cm.
V celoti iz plošč FUNDER max 0085 - belo; vsi nalimki ABS v enaki barvi;
| kom | 1 |  | 0
O – 01 | Visoka omara v prostorih 14-N in 16-N
Štiridelna omara z odprtimi policami, dolžine 196,5 cm, širine 40 cm in višine 250 cm, plošče debeline 2 cm, spodnja plošča debeline 3,5 cm.
Štirje „stolpi“ s policami so med seboj povezani z dodatnimi fiksnimi policami. Stranice „stolpov“ so perforirane,
Podnožje iz kvadratnih cevi 40/40 mm, inox mat, višine 10 cm.
V celoti iz plošč FUNDER max 0085 - belo; vsi nalimki ABS v enaki barvi;
| kom | 2 |  | 0
O – 02 | Visoka omara v prostorih 15-N
Dvodelna omara z zaprtimi policami, dolžine 103,5 cm, širine 40 cm in višine 250 cm, plošče debeline 2 cm, spodnja plošča debeline 3,5 cm.
Dva „stolpa“ s policami sta med seboj povezana z dodatnimi fiksnimi policami. Stranice „stolpov“ so perforirane,
Podnožje iz kvadratnih cevi 40/40 mm, inox mat, višine 10 cm.
V celoti iz plošč FUNDER max 0085 - belo; vsi nalimki ABS v enaki barvi;
| kom | 1 |  | 0
O – 03 | Visoka omara v prostoru 07-P
Enodelna omara z zaprtimi policami, dolžine 60 cm, širine 25 cm in višine 180 cm, plošče debeline 2 cm, spodnja plošča debeline 3,5 cm.
Omara je horizontalno razdeljena na dva dela. Korpusi so perforirani, predvidena je 1 fiksna vmesna polica in 7 premičnih polic.
Okovje za krilna vrata brez kljuke SCH. Art. 333 525 ali enakovredno, na obeh frontah je predvidena ključavnica, ki omogoča zaklepanje.
Podnožje iz kvadratnih cevi 40/40 mm, inox mat, višine 10 cm.
V celoti iz plošč FUNDER max 0085 - belo; vsi nalimki ABS v enaki barvi;
| kom | 1 |  | 0
O – 04 | Visoka omara v prostoru 05-P
Enodelna omara za čistila z zaprtimi policami, dolžine 90 cm, širine 60 cm in višine 225 cm, plošče debeline 2 cm, spodnja plošča debeline 3,5 cm.
Omara je po vertikali razdeljena na dva dela. Korpusi so perforirani, predvidene so 3 vmesne police.
Okovje za krilna vrata brez kljuke SCH. Art. 333 525 ali enakovredno, na obeh frontah je predvidena ključavnica, ki omogoča zaklepanje.
Omara je opremljena z obešali za metle.
Podnožje iz kvadratnih cevi 40/40 mm, inox mat, višine 10 cm.
V celoti iz plošč FUNDER max 0085 - belo; vsi nalimki ABS v enaki barvi;
| kom | 1 |  | 0
O – 05 | Visoka omara v prostoru 05-P
Enodelna omara za čistila z zaprtimi policami, dolžine 45 cm, širine 40 cm in višine 225 cm, plošče debeline 2 cm, spodnja plošča debeline 3,5 cm.
Korpusi so perforirani, predvidena je 1 fiksna vmesna polica in 4 premične police.
Okovje za krilna vrata brez kljuke SCH. Art. 333 525 ali enakovredno, na obeh frontah je predvidena ključavnica, ki omogoča zaklepanje.
Podnožje iz kvadratnih cevi 40/40 mm, inox mat, višine 10 cm.
V celoti iz plošč FUNDER max 0085 - belo; vsi nalimki ABS v enaki barvi;
| kom | 2 |  | 0
OD – 01 | Vgradna omara z drsnimi vrati v prostoru 14-N
Dvodelna vgradna omara, širine 223,5 cm, globine 60 cm in višine 265 cm (cokel višine 9 cm).
V zgornjem delu omare so korpusi perforirani, predvidena je 1 fiksna vmesna polica in 1 premična polica. (nad drogom za obešalnike).
Omara opremljena s kovinskim drogom za obešalnike, premera 40 mm;
4 x drsna vrata (vodilo spodaj in zgoraj), na zunanjem delu vrat je po celotni površini ogledalo, ročaj na drsnih vratih RUJZ art. 464.35/1052 ali enakovredno.
V celoti iz plošč FUNDER max 0085 - belo; vsi nalimki ABS v enaki barvi;
| kom | 1 |  | 0
OD – 02 | Vgradna omara z drsnimi vrati v prostoru 16-N
Dvodelna vgradna omara, širine 238,5 cm, globine 60 cm in višine 265 cm (cokel višine 9 cm).
Vse ostalo enako kot OD – 01
| kom | 1 |  | 0
MIZE IN MIZNE PLOSKVE
M – 01 | Miza v prostoru 09-P
Glavna miza širine 80 cm, dolžine 224 cm, mizna ploskev debeline 4 cm.
Kovinsko podnožje iz cevi 40/40/4 mm, višine 73 cm - 4 noge vključno z gumiranimi čepi z možnostjo mikro nastavitve višine, kovina v barvi RAL 9006
Mizna ploskev FUNDER 0085 - bela . Vsi nalimki ABS v enaki barvi
| kom | 1 |  | 0
M – 02 | Miza v prostoru 09-P
Glavna miza širine 60 cm, dolžine 128 - 142 cm (ena od stranic je vzporedna s poševno steno), mizna ploskev debeline 4 cm.
Kovinsko podnožje iz cevi 40/40/4 mm, višine 73 cm - 4 noge vključno z gumiranimi čepi z možnostjo mikro nastavitve višine, kovina v barvi RAL 9006
Mizna ploskev FUNDER 0085 - bela . Vsi nalimki ABS v enaki barvi
| kom | 1 |  | 0
M – 03 | Miza v prostoru 07-P
Glavna miza širine 80 cm, dolžine 136 cm, mizna ploskev debeline 4 cm.
Kovinsko podnožje iz cevi 40/40/4 mm, višine 73 cm - 4 noge vključno z gumiranimi čepi z možnostjo mikro nastavitve višine, kovina v barvi RAL 9006
Mizna ploskev FUNDER 0085 - bela . Vsi nalimki ABS v enaki barvi
| kom | 2 |  | 0
M – 04 | Miza v prostoru 04-P
Priključna miza širine 60 cm, dolžine 115 cm, mizna ploskev debeline 4 cm, ki se nadaljuje tudi po stranski ploskvi.
Kovinsko podnožje iz cevi 40/40/4 mm, višine 73 cm - 4 noge vključno z gumiranimi čepi z možnostjo mikro nastavitve višine, kovina v barvi RAL 9006, podnožje pritrjeno na podnožje mize M – 05.
Mizna ploskev FUNDER 0085 - bela . Vsi nalimki ABS v enaki barvi
| kom | 1 |  | 0
M – 05 | Miza v prostoru 04-P
Glavna miza širine 80 cm, dolžine 167,5 cm, mizna ploskev debeline 4 cm.
Kovinsko podnožje iz cevi 40/40/4 mm, višine 73 cm - 4 noge vključno z gumiranimi čepi z možnostjo mikro nastavitve višine, kovina v barvi RAL 9006
Mizna ploskev FUNDER 0085 - bela . Vsi nalimki ABS v enaki barvi
| kom | 1 |  | 0
KOPALNICE IN SANITARIJE
KP – 01 | Kopalniško pohištvo v prostoru 16-2-K
Pult in umivalnik, obložena s KERROCKOM, vzorec Arctic white - bela, debeline 12 mm, na podlagi iz iverala, nosilna konstrukcija pulta in umivalnika iz kovinskih kvadratnih cevi 30/30 mm. Dolžina pulta je 218 cm, širina 31 cm in 55 cm;
Stena nad pultom in za ogledalom je obložena z oblogo iz laminata, vzorec FUNDER Max 0085-bela;
2 x enodelna viseča omarica (1 x pod pultom 1 x nad pultom) , zgornji del razdeljen na 3 enake enote, spodnji na 2 enoti, med posameznimi enotami so fiksne police, v vsaki enoti pa še po 1 premična polica, korpusi imajo perforirane stranice, debeline 2,0 cm, fronte in korpusi – laminat, ki je barvno usklajen z barvo stavbnega pohištva (predvidoma Jubin 1460 + 200 e črne), okovje za krilna vrata brez kljuke Sch. Art. 333 525, omarice so globine 40 cm, širine 35 cm, omarice pod pultom so skupne višine 60 cm, nad pultom pa 105 cm;
Ob ogledalu sta predvideni 2 linijski svetilki, DELTA Light Random 124 ali enakovredno.
OPOMBA: ogledala so upoštevana pod postavko OGLEDALA.
| kom | 1 |  | 0
KP – 02 | Kopalniško pohištvo v prostoru 08-2-K
Pult in umivalnik, obložena s KERROCKOM, vzorec Arctic white - bela, debeline 12 mm, na podlagi iz iverala, nosilna konstrukcija pulta in umivalnika iz kovinskih kvadratnih cevi 30/30 mm. Dolžina pulta je 120 cm, širina 55 cm;
Ob ogledalih so predvidene 4 linijske svetilke, DELTA Light Random 124 ali enakovredno.
Vse ostalo enako kot KP – 01
| kom | 1 |  | 0
KP – 03 | Kopalniško pohištvo v prostoru 17-2-K
Pult in umivalnik, obložena s KERROCKOM, vzorec Arctic white - bela, debeline 12 mm, na podlagi iz iverala, nosilna konstrukcija pulta in umivalnika iz kovinskih kvadratnih cevi 30/30 mm. Dolžina pulta je 193 cm, širina pa od 35 cm – 61,5 cm (zadnja stranica sledi poševni steni);
Ob ogledalih so predvidene 4 linijske svetilke, DELTA Light Random 124.
Vse ostalo enako kot KP – 01
| kom | 1 |  | 0
KP – 04 | Umivalni pult v prostoru 06-K
Pult in umivalniki (3 x), obloženi s KERROCKOM, vzorec Arctic white - bela, debeline 6 mm, na podlagi iz iverala, nosilna konstrukcija pulta in umivalnika iz kovinskih kvadratnih cevi 30/30 mm. Dolžina pulta je 307 cm, širina 55 cm;
OPOMBA: ogledala so upoštevana pod postavko OGLEDALA, svetilke pa so upoštevane v projektu elektro instalacij!
| kom | 1 |  | 0
KP – 05 | Umivalni pult v prostoru 07-K
Pult in umivalniki (3 x), obloženi s KERROCKOM, vzorec Arctic white - bela, debeline 12 mm, na podlagi iz iverala, nosilna konstrukcija pulta in umivalnika iz kovinskih kvadratnih cevi 30/30 mm. Dolžina pulta je 345 cm, širina 55 cm;
Vse ostalo enako kot KP – 04
| kom | 1 |  | 0
ČAJNE KUHINJE
K – 01 | Čajna kuhinja v prostorih 08-1-K in 16-1-K
spodnji element:
Dolžina 120 cm, globina 60 cm in višina 90 cm
V celoti iz plošč FUNDER max 0085 - belo; vsi nalimki ABS v enaki barvi;
Levo prostor za vgradni hladilnik, desno prostor za posodo za smeti, oba dela širine po 56 cm.
V delovni pult vgrajeno inox okroglo korito
Podnožje iz kvadratnih cevi 40/40 mm, inox mat, višine 10 cm.
Stena med spodnjim in zgornjim elementom obložena s kaljenim steklom, na hrbtni strani barvano z belo barvo.
zgornji element:
Dolžina 120 cm, globina 30 cm in višina 69 cm (vrata 70 cm).
Omarica, vertikalno predeljena na dva enaka dela, s po dvema steklenima policama, korpusi in fronte iz plošč FUNDER max 0085 – belo; vsi nalimki ABS v enaki barvi, 2 x drsna vrata z vodili spodaj in zgoraj.
Osvetlitev pulta z linestro 2x pod elementi.
Ob zunanjem obodu poteka okvir, debeline 6 cm, širine 58 cm, iz laminata v barvi, ki je usklajena z barvo stavbnega pohištva (predvidoma Jubin 1460 + 200 e črne).
OPOMBA: v ponudbi upoštevati hladilnik, korito s pipo in PVC posodo za smeti s pokrovom;
| kom | 2 |  | 0
K – 02 | Čajna kuhinja v prostoru 17-1-K
spodnji element:
Dolžina 90 cm, globina 60 cm in višina 90 cm
Levo prostor za vgradni hladilnik, širine 56 cm, desno prostor za posodo za smeti, širine 26 cm.
V delovni pult vgrajeno inox okroglo korito
Podnožje iz kvadratnih cevi 40/40 mm, inox mat, višine 10 cm.
Stena med spodnjim in zgornjim elementom obložena s kaljenim steklom, na hrbtni strani barvano z belo barvo.
zgornji element:
Dolžina 90 cm, globina 30 cm in višina 69 cm (vrata 70 cm).
Omarica, vertikalno predeljena na dva enaka dela, s po dvema steklenima policama, korpusi in fronte iz plošč FUNDER max 0085 – belo; vsi nalimki ABS v enaki barvi, 2 x drsna vrata z vodili spodaj in zgoraj.
Osvetlitev pulta z linestro 1 x pod elementi.
OPOMBA:v ponudbi upoštevati hladilnik, korito s pipo in PVC posodo za smeti s pokrovom;
| kom | 1 |  | 0
K – 03 | Čajna kuhinja v prostoru 02-N
spodnji element:
Dolžina 140 cm(skupaj z oblogo), globina 43 - 58 cm in višina 90 cm.
Desno prostor za vgradni hladilnik, širine 60 cm, levo prostor za posodo za smeti, širine 60 cm.
V celoti iz plošč FUNDER max 0085 – belo, vsi nalimki ABS v enaki barvi, razen pulta – KERROCK, debeline 12 mm, vzorec Arctic white – belo, na podlagi iz iverala;
V delovni pult vgrajeno inox okroglo korito
Podnožje iz kvadratnih cevi 40/40 mm, inox mat, višine 10 cm.
Stene ob elementih in strop nad elementi obloženi z oblogo iz laminata, debeline 2 cm na leseni podkonstrukciji. Laminat – FUNDER max 0085 – belo, vsi nalimki ABS v enaki barvi.
zgornji element:
Dolžina 120 cm, globina 30 cm in višina 69 cm (vrata 70 cm).
Omarica, vertikalno predeljena na dva enaka dela, s po dvema steklenima policama, korpusi in fronte iz plošč FUNDER max 0085 – belo; vsi nalimki ABS v enaki barvi, 2 x drsna vrata z vodili spodaj in zgoraj.
Osvetlitev pulta z linestro 2 x pod elementi.
OPOMBA:v ponudbi upoštevati hladilnik, korito s pipo in PVC posodo za smeti s pokrovom;
vrata:
Kuhinjski blok je od prostora hodnika ločen z enokrilnimi vrati.
Vrata, širine 130 cm in višine 245 cm, iz mediapan plošče, lakirane ter v enaki barvi kot ostali elementi,
Perforacija (izrez ) je izveden po načrtu v grafični prilogi.
Na spodnji rob uvijačeno kolesce SCH. Art. 355 545 (z zavoro), ki služi kot vodilo za odpiranje vrat.
| kom | 1 |  | 0
umivalnik | umivalniki v sanitarijah 08-N in 09-N
umivalnik Catalano Zero 75 z ogledalom SZ75 in pripadajočo svetilko nad ogledalom LARE-LATO.
| kom | 2 |  | 0
PREDALNIKI
Predalnik 01 | Predalnik v garderobah za igralce
Mobilni predalnik, širine 48 cm, globine 48 cm, višine 45 cm.
2 predala z vodili BLUM, METABOX ali enakovredno, predala različnih višin.
Ročaj 3 x SCH. Art. 304 451 ali enakovredno.
V celoti iz plošč FUNDER max 0085 - belo; vsi nalimki ABS v enaki barvi;
| kom | 18 |  | 0
Predalnik 02 | Predalnik v prostoru 04-P
Predalnik je enak, kot so predvideni predalniki v pisarnah v nadstropju:
Premični predalnik "Enjoy Caddy Look Seat", proizvajalca Svoboda ali enakovredno (podrobnejši opis v postavki „oprema pisarn v nadstropju“.
| kom | 1 |  | 0
STENSKE OBLOGE
st. obloga 01 | Stenska obloga v prostoru 04-K
Stenska obloga na leseni podkonstrukciji, dimenzij 180/60 cm, debeline 2cm.
V celoti iz plošč FUNDER max 0085 - belo; vsi nalimki ABS v enaki barvi;
| kom | 1 |  | 0
st. obloga 02 | Stenska obloga v prostoru 07-P
Stenska obloga na leseni podkonstrukciji, dimenzij 218/56 cm, debeline 2cm.
V celoti iz plošč FUNDER max 0085 - belo; vsi nalimki ABS v enaki barvi;
| kom | 1 |  | 0
st. obloga 03 | Obloga stenske odprtine v prostoru 07-P
Obloga stenske odprtine na leseni podkonstrukciji, svetla dimenzija odprtine 220/60 cm, širina obloge 24 cm, debelina obloge 2 cm.
V celoti iz plošč FUNDER max 0085 - belo; vsi nalimki ABS v enaki barvi;
| kom | 1 |  | 0
st. obloga 04 | Stenska obloga v prostoru 05-P
Stenska obloga na leseni podkonstrukciji, med omaro in stropom, dimenzij 185/75 cm, debeline 2cm.
V celoti iz plošč FUNDER max 0085 - belo; vsi nalimki ABS v enaki barvi;
| kom | 1 |  | 0
st. obloga 05 | Stenska obloga v prostoru 05-P
Stenska obloga na leseni podkonstrukciji, dimenzij 167,5/68 cm, debeline 2cm.
V celoti iz plošč FUNDER max 0085 - belo; vsi nalimki ABS v enaki barvi;
| kom | 1 |  | 0
OGLEDALA
ogledalo 01 | Ogledalo v prostoru 08-1-K
Ogledalo, dimenzij 137/126 cm.
| kom | 1 |  | 0
ogledalo 02 | Ogledalo v prostoru 16-1-K
Ogledalo, dimenzij 97/126 cm.
| kom | 1 |  | 0
ogledalo 03 | Ogledalo v prostoru 16-1-K
Ogledalo, dimenzij 173/126 cm.
| kom | 1 |  | 0
ogledalo 04 | Ogledalo v prostoru 17-1-K
Ogledalo, dimenzij 170/63 cm.
| kom | 1 |  | 0
ogledalo 05 | Ogledalo v prostoru 17-1-K
Ogledalo, dimenzij 108/126 cm.
| kom | 1 |  | 0
ogledalo 06 | Ogledalo v prostoru 16-2-K
Ogledalo, dimenzij 73/70 cm.
| kom | 1 |  | 0
ogledalo 07 | Ogledalo v prostorih 08-2-K in 17-2-K
Ogledalo, dimenzij 74/70 cm.
| kom | 2 |  | 0
ogledalo 08 | Ogledalo v prostorih 08-2-K
Ogledalo, dimenzij 85/70 cm.
| kom | 1 |  | 0
ogledalo 09 | Ogledalo v prostorih 17-2-K
Ogledalo, dimenzij 61/70 cm.
| kom | 1 |  | 0
STOLI, SEDEŽNE GARNITURE
SG – 01 | Sedežna garnitura v garderobah za igralce
Sedežna garnitura, dimenzij 202/95 cm, proizvajalca Tom Mokronog, tip Lara ali enakovredno, barva tkanine siva, šifra 903.
| kom | 1 |  | 0
SG – 02 | Sedežna garnitura v garderobah za igralce
Sedežna garnitura, dimenzij 222/95 cm, proizvajalca Tom Mokronog, tip Lara ali enakovredno, barva tkanine siva, šifra 903.
| kom | 2 |  | 0
ST – 01 | Multifunkcijski teater stol "Roota"
Multifunkcijski teater stol "Roota" ali enakovredno
Dim.: 56,6 x 52 x 79 cm
Izvedba: Postavitev na 7% naklonu frontalno,
prečno ter diagonalno, zložljiv, povezava v vrsto,
postavitev na voziček, polnilo z nizkim hazardom
vnetljivost
Nasloni za roke: Integrirani, tapecirani
Tapeciranje: Trevira CS, barva po izbiri
Zahteve blaga: Blago z 300g/m2, nevnetljivo (EN
1021/1-2, C1, B1, M1, BS 7176:1995), obraba
min. 60.000 ciklov po Martindale testu (UNI EN
ISO 12947/2)
Podnožje: Polne stranice tapecirane,
talna cev na stranicah fi=30mm, na katero se
pripnejo talni vložki za trda tla:
202 nizkih setov, 120 visokih, 28 srednjih setov
| kom | 202 |  | 0
ST – 02 | Multifunkcijski teater stol "Roota"
Multifunkcijski teater stol "Roota" ali enakovredno
Dim.: 170 x 45 x 45 cm
Izvedba: Postavitev na 7% naklonu frontalno,
prečno ter diagonalno, zložljiv, povezava v vrsto,
postavitev na voziček, polnilo z nizkim hazardom
vnetljivost
Nasloni za roke: Integrirani, tapecirani
Tapeciranje: Usnje, barva alpin bela
Zahteve blaga: Usnje evropskega izvora,
debelina 1.0 - 1.2 mm
Podnožje: Polne stranice tapecirane,
talna cev na stranicah fi=30mm, na katero se
pripnejo talni vložki za trda tla za ravno
postavitev (8 nizkih setov)
| kom | 8 |  | 0
STV – 01 | Voziček za prevoz stolov "Roota"
Voziček za prevoz stolov "Roota" ali enakovredno
Dim.: 80 x 75 x 93 cm
Izvedba: Kovinski, na kolesih
Število zložljivih stolov: 8 kom
| kom | 25 |  | 0
Stol 1 | stoli v garderobah za igralce
Stol Kicca, proizvajalca Kastel ali enakovredno, EU standard EN 1335, EN 13761/2002, dimenzij 54/55/76 cm
izvedba: polipropilenska školjka, tapecirana,
nasloni za roke: integrirani v školjki,
tapeciranje sedež in hrbtni naslon: blago kat. C, barva po izbiri
podnožje: belo prašno barvano, 4 kraka zvezda, kolesca za trda tla
| kom | 6 |  | 0
Stol 2 | stoli za info pulti v prostoru 02-K
Stol Kicca, proizvajalca Kastel ali enakovredno, EU standard EN 1335, EN 13761/2002, dimenzij 47/47/70-95 cm
izvedba: visok, plinski dvižni mehanizem, polipropilenska školjka
nasloni za roke: integrirani v školjki,
tepeciranje sedež in hrbtni naslon: polipropilen, bele barve.
podnožje: kromirano na sferični talni plošči, z naslonom za noge.
| kom | 3 |  | 0
Stol 3 | stoli v prostorih 09-P, 07-P, 04-P
Pisarniški stol "Classic Manager", proizvajalca Svoboda ali enakovredno.
Enaki stoli so predvideni v pisarnah v nadstropju.
Podrobnejši opis v postavki „Oprema pisarn v nadstropju“
| kom | 6 |  | 0
OPREMA PISARN V NADSTROPJU
OPOMBA: Predvideno je pohištvo proizvajalca Svoboda, program „Enjoy“ ali enakovredno!
PISARNA 07-N
1001 | Pisalna miza "Enjoy"
Dim.: 160,0 x 80,0 x 73,5 cm
EU kakovostni standard: EN 527-3:2001
Plošča/Obroba: Diamantno bela WH
plošča debeline 19mm z melaminsko oblogo,
robovi nad podnožjem obdelan,i debelina 12mm
Kabel management: Kanal 160cm kovinski
Podnožje: Belo sivo prašno barvano GW
obodni okvir pod ploščo iz kovinskega profila
s kvadratnim prerezom 30x30mm debeline 3mm,
distanca med okvirjem in mizno ploščo 2mm
Izvedba podnožja: Nivelirna izravnava NV
| kom | 1 |  | 0
1002 | Pisalna miza "Enjoy"
Dim.: 160,0 x 80,0 x 73,5 cm
EU kakovostni standard: EN 527-3:2001
Plošča/Obroba: Diamantno bela WH
plošča debeline 19mm z melaminsko oblogo,
robovi nad podnožjem obdelan,i debelina 12mm
Kabel management: Kanal 160cm kovinski
Podnožje: Belo sivo prašno barvano GW
obodni okvir pod ploščo iz kovinskega profila
s kvadratnim prerezom 30x30mm debeline 3mm,
distanca med okvirjem in mizno ploščo 2mm
Izvedba podnožja: Nivelirna izravnava NV
Dodatno: Montaža Orgaboarda
| kom | 1 |  | 0
1003 | Orgaboard "Enjoy"
Dim.: 160,0 x 1,9 x 56,2 cm
Izvedba: Predelna in prganizacijska plošča z
možnostjo obešanja dodatkov in oblog
Plošča spodaj: Diamantno bela WH
Plošča zgoraj: Diamantno bela WH
montaža: pod mizno ploščo
| kom | 1 |  | 0
1004 | Premični predalnik "Enjoy Caddy Look Seat"
Dim.: 42,8 x 60,0 x 55,4 cm
Izvedba: Model 5, kovinski predali (1 x predal
6,5 cm z vložkom za drobni pisarniški material,
1 predal 20 cm, 2 predala 10 cm), s centralno
ključavnico, na kolesih, s sediščem
Plošča: Diamantno bela WH
Fronta: 3-D struktura Look Linea barva bela N1
Lizena: Alu eloksirana AE
Korpus: Diamantno bela WH
Tapeciranje: Alpin bela WE eco usnje oboga
Dim.: 42,4 x 59,6 x 3,0 cm
| kom | 2 |  | 0
1005 | Omara s krilnimi vrati "Enjoy Look Linea"
Dim.: 60,0 x 43,4 x 76,7 cm
Izvedba: Vrata odpiranje levo L
Plošča: Diamantno bela WH
Lizena: Alu eloksirana AE
Korpus: Diamantno bela WH
Fronta: 3-D struktura Look Linea barva bela N1
Police: Diamantno bela WH
Ključavnica: -
| kom | 2 |  | 0
1006 | Omara s krilnimi vrati "Enjoy Look Linea"
Dim.: 60,0 x 43,4 x 76,7 cm
Izvedba: Vrata odpiranje desno R
Plošča: Diamantno bela WH
Lizena: Alu eloksirana AE
Korpus: Diamantno bela WH
Fronta: 3-D struktura Look Linea barva bela N1
Police: Diamantno bela WH
Ključavnica: -
| kom | 2 |  | 0
1007 | Vmesna plošča omar "Enjoy"
Dim.: 75,0 x 40,0 x 1,9 cm
Izvedba: Med nizkimi omarami (2 OH)
Plošča: Diamantno bela WH
| kom | 3 |  | 0
1008 | Krovna plošča omar "Enjoy"
Dim.: 245,7 x 40,0 x 1,9 cm
Izvedba: Dekorativna plošča za 3 omare
Plošča: Diamantno bela WH
| kom | 1 |  | 0
1009 | Pisarniški stol "Classic Manager"
Dim.: 69 x 61 x 77-89 cm
Izvedba: Oscilacijski mehanizem z zaklepanjem
v delovni poziciji, nastavitev teže uporabnika
in anti-šok sistem, plinski dvižni mehanizem,
sedišče in hrbtišče izdelana iz oblikovane
poliuretanske pene CFC free
Nasloni za roke: Integrirani, kromirani
Tapeciranje: Usnje EU poreklo Alpin bela S15
Podnožje: Kromirano CR, 5 kraka zvezda,
zavorna kolesa gumirana za trda tla
| kom | 2 |  | 0
PISARNA 06-N
2001 | Pisalna miza "Enjoy"
Dim.: 160,0 x 80,0 x 73,5 cm
EU kakovostni standard: EN 527-3:2001
Plošča/Obroba: Diamantno bela WH
plošča debeline 19mm z melaminsko oblogo,
robovi nad podnožjem obdelan,i debelina 12mm
Kabel management: Kanal 160cm kovinski
Podnožje: Belo sivo prašno barvano GW
obodni okvir pod ploščo iz kovinskega profila
s kvadratnim prerezom 30x30mm debeline 3mm,
distanca med okvirjem in mizno ploščo 2mm
Izvedba podnožja: Nivelirna izravnava NV
Dodatno: Montaža Orgaboarda
| kom | 1 |  | 0
2002 | Orgaboard "Enjoy"
Dim.: 160,0 x 1,9 x 56,2 cm
Izvedba: Predelna in prganizacijska plošča z
možnostjo obešanja dodatkov in oblog
Plošča spodaj: Diamantno bela WH
Plošča zgoraj: Diamantno bela WH
montaža: pod mizno ploščo
| kom | 1 |  | 0
2003 | Premični predalnik "Enjoy Caddy Look Seat"
Dim.: 42,8 x 60,0 x 55,4 cm
Izvedba: Model 5, kovinski predali (1 x predal
6,5 cm z vložkom za drobni pisarniški material,
1 predal 20 cm, 2 predala 10 cm), s centralno
ključavnico, na kolesih, s sediščem
Plošča: Diamantno bela WH
Fronta: 3-D struktura Look Linea barva bela N1
Lizena: Alu eloksirana AE
Korpus: Diamantno bela WH
Tapeciranje: Alpin bela WE eco usnje oboga
Dim.: 42,4 x 59,6 x 3,0 cm
| kom | 1 |  | 0
2004 | Omara s krilnimi vrati "Enjoy Look Linea"
Dim.: 60,0 x 43,4 x 76,7 cm
Izvedba: Vrata odpiranje levo L
Plošča: Diamantno bela WH
Lizena: Alu eloksirana AE
Korpus: Diamantno bela WH
Fronta: 3-D struktura Look Linea barva bela N1
Police: Diamantno bela WH
Ključavnica: -
| kom | 2 |  | 0
2005 | Omara s krilnimi vrati "Enjoy Look Linea"
Dim.: 60,0 x 43,4 x 76,7 cm
Izvedba: Vrata odpiranje desno R
Plošča: Diamantno bela WH
Lizena: Alu eloksirana AE
Korpus: Diamantno bela WH
Fronta: 3-D struktura Look Linea barva bela N1
Police: Diamantno bela WH
Ključavnica: -
| kom | 2 |  | 0
2006 | Vmesna plošča omar "Enjoy"
Dim.: 75,0 x 40,0 x 1,9 cm
Izvedba: Med nizkimi omarami (2 OH)
Plošča: Diamantno bela WH
| kom | 3 |  | 0
2007 | Krovna plošča omar "Enjoy"
Dim.: 245,7 x 40,0 x 1,9 cm
Izvedba: Dekorativna plošča za 3 omare
Plošča: Diamantno bela WH
| kom | 1 |  | 0
2008 | Pisarniški stol "Classic Manager"
Dim.: 69 x 61 x 77-89 cm
Izvedba: Oscilacijski mehanizem z zaklepanjem
v delovni poziciji, nastavitev teže uporabnika
in anti-šok sistem, plinski dvižni mehanizem,
sedišče in hrbtišče izdelana iz oblikovane
poliuretanske pene CFC free
Nasloni za roke: Integrirani, kromirani
Tapeciranje: Usnje EU poreklo Alpin bela S15
Podnožje: Kromirano CR, 5 kraka zvezda,
zavorna kolesa gumirana za trda tla
| kom | 1 |  | 0
PISARNA 05-N
3001 | Pisalna miza "Enjoy"
Dim.: 160,0 x 70,0 x 73,5 cm
EU kakovostni standard: EN 527-3:2001
Plošča/Obroba: Diamantno bela WH
plošča debeline 19mm z melaminsko oblogo,
robovi nad podnožjem obdelan,i debelina 12mm
Kabel management: Kanal 160cm kovinski
Podnožje: Belo sivo prašno barvano GW
obodni okvir pod ploščo iz kovinskega profila
s kvadratnim prerezom 30x30mm debeline 3mm,
distanca med okvirjem in mizno ploščo 2mm
Izvedba podnožja: Nivelirna izravnava NV
| kom | 1 |  | 0
3002 | Pisalna miza "Enjoy"
Dim.: 160,0 x 70,0 x 73,5 cm
EU kakovostni standard: EN 527-3:2001
Plošča/Obroba: Diamantno bela WH
plošča debeline 19mm z melaminsko oblogo,
robovi nad podnožjem obdelan,i debelina 12mm
Kabel management: Kanal 160cm kovinski
Podnožje: Belo sivo prašno barvano GW
obodni okvir pod ploščo iz kovinskega profila
s kvadratnim prerezom 30x30mm debeline 3mm,
distanca med okvirjem in mizno ploščo 2mm
Izvedba podnožja: Nivelirna izravnava NV
Dodatno: Montaža Orgaboarda
| kom | 1 |  | 0
3003 | Orgaboard "Enjoy"
Dim.: 160,0 x 1,9 x 56,2 cm
Izvedba: Predelna in prganizacijska plošča z
možnostjo obešanja dodatkov in oblog
Plošča spodaj: Diamantno bela WH
Plošča zgoraj: Diamantno bela WH
montaža: pod mizno ploščo
| kom | 1 |  | 0
3004 | Premični predalnik "Enjoy Caddy Look Seat"
Dim.: 42,8 x 60,0 x 55,4 cm
Izvedba: Model 5, kovinski predali (1 x predal
6,5 cm z vložkom za drobni pisarniški material,
1 predal 20 cm, 2 predala 10 cm), s centralno
ključavnico, na kolesih, s sediščem
Plošča: Diamantno bela WH
Fronta: 3-D struktura Look Linea barva bela N1
Lizena: Alu eloksirana AE
Korpus: Diamantno bela WH
Tapeciranje: Alpin bela WE eco usnje oboga
Dim.: 42,4 x 59,6 x 3,0 cm
| kom | 2 |  | 0
3005 | Omara s krilnimi vrati "Enjoy Look Linea"
Dim.: 60,0 x 43,4 x 76,7 cm
Izvedba: Vrata odpiranje levo L
Plošča: Diamantno bela WH
Lizena: Alu eloksirana AE
Korpus: Diamantno bela WH
Fronta: 3-D struktura Look Linea barva bela N1
Police: Diamantno bela WH
Ključavnica: -
| kom | 2 |  | 0
3006 | Omara s krilnimi vrati "Enjoy Look Linea"
Dim.: 60,0 x 43,4 x 76,7 cm
Izvedba: Vrata odpiranje desno R
Plošča: Diamantno bela WH
Lizena: Alu eloksirana AE
Korpus: Diamantno bela WH
Fronta: 3-D struktura Look Linea barva bela N1
Police: Diamantno bela WH
Ključavnica: -
| kom | 2 |  | 0
3007 | Vmesna plošča omar "Enjoy"
Dim.: 75,0 x 40,0 x 1,9 cm
Izvedba: Med nizkimi omarami (2 OH)
Plošča: Diamantno bela WH
| kom | 3 |  | 0
3008 | Krovna plošča omar "Enjoy"
Dim.: 245,7 x 40,0 x 1,9 cm
Izvedba: Dekorativna plošča za 3 omare
Plošča: Diamantno bela WH
| kom | 1 |  | 0
3009 | Pisarniški stol "Classic Manager"
Dim.: 69 x 61 x 77-89 cm
Izvedba: Oscilacijski mehanizem z zaklepanjem
v delovni poziciji, nastavitev teže uporabnika
in anti-šok sistem, plinski dvižni mehanizem,
sedišče in hrbtišče izdelana iz oblikovane
poliuretanske pene CFC free
Nasloni za roke: Integrirani, kromirani
Tapeciranje: Usnje EU poreklo Alpin bela S15
Podnožje: Kromirano CR, 5 kraka zvezda,
zavorna kolesa gumirana za trda tla
| kom | 2 |  | 0
PISARNA 04-N
4001 | Pisalna miza "Executive Diagon"
Dim.: 200,0 x 100,0 x 73,5 cm
Izvedba: D4 kvadratna, plošče furnir 39mm
Plošča: Vergato nero furnir VN
Stranska plošča levo: Vergato nero furnir VN
Stranska plošča desno: Vergato nero furnir VN
Kabel management: Kanal 180cm kovinski
| kom | 1 |  | 0
4002 | Premični predalnik "Enjoy Caddy Look Seat"
Dim.: 42,8 x 60,0 x 55,4 cm
Izvedba: Model 5, kovinski predali (1 x predal
6,5 cm z vložkom za drobni pisarniški material,
1 predal 20 cm, 2 predala 10 cm), s centralno
ključavnico, na kolesih, s sediščem
Plošča: Diamantno bela WH
Fronta: 3-D struktura Look Linea barva bela N1
Lizena: Alu eloksirana AE
Korpus: Diamantno bela WH
Tapeciranje: Alpin bela WE eco usnje oboga
Dim.: 42,4 x 59,6 x 3,0 cm
| kom | 1 |  | 0
4003 | Omara s krilnimi vrati "Enjoy Look Linea"
Dim.: 60,0 x 43,4 x 76,7 cm
Izvedba: Vrata odpiranje levo L
Plošča: Diamantno bela WH
Lizena: Alu eloksirana AE
Korpus: Diamantno bela WH
Fronta: 3-D struktura Look Linea barva bela N1
Police: Diamantno bela WH
Ključavnica: -
| kom | 2 |  | 0
4004 | Omara s krilnimi vrati "Enjoy Look Linea"
Dim.: 60,0 x 43,4 x 76,7 cm
Izvedba: Vrata odpiranje desno R
Plošča: Diamantno bela WH
Lizena: Alu eloksirana AE
Korpus: Diamantno bela WH
Fronta: 3-D struktura Look Linea barva bela N1
Police: Diamantno bela WH
Ključavnica: -
| kom | 2 |  | 0
4005 | Vmesna plošča omar "Enjoy"
Dim.: 75,0 x 40,0 x 1,9 cm
Izvedba: Med nizkimi omarami (2 OH)
Plošča: Diamantno bela WH
| kom | 3 |  | 0
4006 | Krovna plošča omar "Enjoy"
Dim.: 245,7 x 40,0 x 1,9 cm
Izvedba: Dekorativna plošča za 3 omare
Plošča: Diamantno bela WH
| kom | 1 |  | 0
4007 | Konferenčni stol "Enjoy Vivo CL"
Dim.: 170 x 45 x 45 cm
Izvedba: Nakladljiv
Nasloni za roke: Integrirani, kromirani, obloženi
Tapeciranje: Rigenerato Bianco Z05
Podnožje: Kromirano CR, 4 noge, talni vložek za
trda tla
| kom | 1 |  | 0
4008 | Managerski stol "Classic Advance Executive"
Dim.: 69 x 61 x 99-111 cm
Izvedba: Oscilacijski mehanizem z zaklepanjem
v 4 pozicijah, nastavitev teže uporabnika in
anti-šok sistem, plinski dvižni mehanizem,
sedišče in hrbtišče izdelana iz oblikovane
poliuretanske pene CFC free
Nasloni za roke: Integrirani, kromirani
Tapeciranje: Usnje EU poreklo Alpin bela S15
Podnožje: Kromirano CR, 5 kraka zvezda,
zavorna kolesa gumirana za trda tla
| kom | 1 |  | 0
PISARNA 03-N
5001 | Pisalna miza "Executive Diagon"
Dim.: 200,0 x 100,0 x 73,5 cm
Izvedba: D4 kvadratna, plošče furnir 39mm,
priključitev na Sideboard
Plošča: Vergato nero furnir VN
Stranska plošča levo: Vergato nero furnir VN
Podnožje desno: Priključek kromirana cev
Kabel management: Kanal 180cm kovinski
| kom | 1 |  | 0
5002 | Okrvir za Sideboard "Executive"
Dim.: 207,2 x 60,0 x 62,0 cm
Izvedba: Dekorativna plošča debeline 33mm
poteka okrog Sideboard elementa
Plošča: Diamantno bela WH
| kom | 1 |  | 0
5003 | Sideboard "Executive"
Dim.: 200,4 x 60,0 x 58,7 cm
Izvedba: D9 desni, zadnja plošča v celoti
snemljiva
Elementi od leve proti desni: Prostor za kable z
vrati, Prostor za PC harddisk, Omara s krilnimi
vrati, Predalnik
Fronta: Diamantno bela WH
Korpus: Diamantno bela WH
Ročaji: Model "L"
| kom | 1 |  | 0
5004 | Konferenčna miza "Executive D8 Conferencing"
Dim.: 260,0 x 100,0 x 73,5 cm
Plošča: Steklo prozorno GL (15mm ESG obdelan)
Podnožje: Kromirano CR
| kom | 1 |  | 0
5005 | Omara s krilnimi vrati "Enjoy Look Linea"
Dim.: 60,0 x 43,4 x 76,7 cm
Izvedba: Vrata odpiranje levo L
Plošča: Diamantno bela WH
Lizena: Alu eloksirana AE
Korpus: Diamantno bela WH
Fronta: 3-D struktura Look Linea barva bela N1
Police: Diamantno bela WH
Ključavnica: -
| kom | 4 |  | 0
5006 | Omara s krilnimi vrati "Enjoy Look Linea"
Dim.: 60,0 x 43,4 x 76,7 cm
Izvedba: Vrata odpiranje desno R
Plošča: Diamantno bela WH
Lizena: Alu eloksirana AE
Korpus: Diamantno bela WH
Fronta: 3-D struktura Look Linea barva bela N1
Police: Diamantno bela WH
Ključavnica: -
| kom | 4 |  | 0
5007 | Vmesna plošča omar "Enjoy"
Dim.: 75,0 x 40,0 x 1,9 cm
Izvedba: Med nizkimi omarami (2 OH)
Plošča: Diamantno bela WH
| kom | 6 |  | 0
5008 | Krovna plošča omar "Enjoy"
Dim.: 245,7 x 40,0 x 1,9 cm
Izvedba: Dekorativna plošča za 3 omare
Plošča: Diamantno bela WH
| kom | 2 |  | 0
5009 | Konferenčni stol "Enjoy Vivo CL"
Dim.: 170 x 45 x 45 cm
Izvedba: Nakladljiv
Nasloni za roke: Integrirani, kromirani, obloženi
Tapeciranje: Rigenerato Bianco Z05
Podnožje: Kromirano CR, 4 noge, talni vložek za
trda tla
| kom | 10 |  | 0
5010 | Managerski stol "Classic Advance Executive"
Dim.: 69 x 61 x 99-111 cm
Izvedba: Oscilacijski mehanizem z zaklepanjem
v 4 pozicijah, nastavitev teže uporabnika in
anti-šok sistem, plinski dvižni mehanizem,
sedišče in hrbtišče izdelana iz oblikovane
poliuretanske pene CFC free
Nasloni za roke: Integrirani, kromirani
Tapeciranje: Usnje EU poreklo Alpin bela S15
Podnožje: Kromirano CR, 5 kraka zvezda,
zavorna kolesa gumirana za trda tla
| kom | 1 |  | 0
POLICE
6001 | Police pod okni
Dim.: 1400,0 x 60,0 x 73,5 cm
Izvedba: Police so montirane pod okni na višini
miz ter imajo ventilacijske reže nad radiatorji
Plošča/Obroba: Diamantno bela WH
plošča debeline 19mm z melaminsko oblogo
Podnožje: Noge prašno barvane
| komplet | 1 |  | 0
RAZNO
stena | Izvedba stenske obloge iz Knaufa v prostoru 14-P
Dobava materiala in izdelava obloge stene iz mavčno kartonskih plošč, sistem Knauf ali enakovredno, skupna debelina obloge stene 28,0 cm.
Stena je izdelana iz enojne tipske kovinske podkonstrukcije iz pocinkanih profilov in dvoslojne obloge iz mavčno-kartonskih plošč, debeline 12,5 mm; stiki so 2 x kitani in bandažirani, stena je barvana z barvo, ki je usklajena z barvo stavbnega pohištva (predvidoma Jubin 1460 + 200 e črne).
Pri izvedbi stene je potrebno izvesti tudi oblogo vseh niš, kamor so vstavljeni okvirji iz laminata in svetilke;
| m2 | 12.5 |  | 0
okna | zapora ob okenskih odprtinah na severni fasadi v prostorih 07-P in 08-P
zapora ob okenskih odprtinah z dvojnimi enokrilnimi vrati, dimenzije odprtine 160/348 cm (v prostoru 08-P) in 160/321 cm (v prostoru 07-P).
na zunanjih vratih je izveden izrez za TV zaslon, dimenzije izreza 66/116 cm
notranja vrata iz laminata, debelina plošče 4 cm, barva je usklajena z barvo stavbnega pohištva (predvidoma Jubin 1460 + 200 e črne). Krilo vrat zaključeno ravno, brez podboja. Po višini so predvidene 4 spone, ki so skrite v vratnem krilu (izvedbo uskladiti s projektantom).
zunanja vrata iz laminata, debelina plošče 4 cm, FUNDER max 0067 – rdeča. Krilo vrat zaključeno ravno, brez podboja. Po višini so predvidene 4 spone, ki so skrite v vratnem krilu (izvedbo uskladiti s projektantom).
na notranjo stran okenskega okvirja je pritrjen LED trak, dolžine 3,50 m (2 x /okensko odprtino). Poleg traku je predviden regulator za spreminjanje barve osvetlitve.
Predvideti je potrebno tudi cca 50 m PPY kabla (3 x 1,5 mm) za pripadajoči razvod instalacije osvetlitve.
OPOMBA: V polju z zunanjimi vrati so predvidena samo notranja vrata, debeline 42 mm.
| kom (dim. 160/348 cm) | 3 |  | 0
| kom (dim. 160/348 cm – samo notranja vrata) | 1 |  | 0
| kom (dim. 160/348 cm – brez izreza za TV) | 1 |  | 0
| kom (dim. 160/321 cm) | 2 |  | 0
tribuna | Montaža tribune
montaža in transport iz začasnega depoja (oddaljenost 3,0 km) elektro izvlečnih tribun Elan E1 1000 za gledalce 8+1 vrsta podestov, skupne dolžine 7m, eno sredinsko stopnišče, skupaj 108 sedežnih mest, tapeciranih z lesenim naslonom za roke.
Možnost ogleda obstoječe tribune na depoju.
| kom | 1 |  | 0
projektorji | Odstranitev in ponovna postavitev projektorjev
Začasna odtranitev obstoječih projektorjev (3 x) v času gradnje, transport in shranitev na začasni deponiji, kjer je potrebno zagotoviti ustrezne klimatske in higienske pogoje ter ponovni transport in postavitev v objekt po končanih delih.
| komplet | 1 |  | 0
koš | koš za smeti
barvano RAL 9006 ali krom mat - perforirano
KROMA ali enakovredno
| kom | 20 |  | 0
tabla 01 | magnetna tabla v prostorih 14-N in 16-N.
Magnetna tabla (bela), dimenzij 200/100 cm, pritrjena na steno.
| kom | 2 |  | 0
tabla 02 | magnetna samostoječa tabla
Samostoječa magnetna tabla Dahle Personal ali enakovredno, dimenzij 67/90 cm.
| kom | 2 |  | 0
stojalo | stojalo za dežnike
barvano RAL 9006 ali krom mat
KROMA ali enakovredno
| kom | 3 |  | 0
screen rolo | screen rolo v prostoru 07-P
Screen rolo Rolo M, širine 230 cm, minimalne dolžine 80 cm.
V beli ali sivi barvi.
| kom | 1 |  | 0
škripčevje | obnova scenskih vlekov nad odrom
Obnova škripčevja scenskih vlekov, vključno s čiščenjem, brušenjem in barvanjem kovinskih kosov. Opraviti je potrebno preizkus nosilnosti. Pri vrveh, ki ne izpolnjujejo kriterijev nosilnosti, je potrebna zamenjava le-teh. V sistemu škripčevja je cca 15 vlekov, višine 11,30 m. Možen ogled na objektu.
| komplet | 1 |  | 0
drogovi | montaža drogov za reflektorje
dobava in montaža okroglih cevi fi 50 mm, konstrukcija antikorozijsko zaščitena: 2x osnovni premaz + prašno barvanje, črna barva; pritrjeno na stropno ploščo oz. steno,nosilci reflektorjev.
| m1 | 87.2 |  | 0
odprtina | Odprtina v steni med dvorano in vstopno dvorano
Izvedba odprtine v steni med dvorano (prostor 10-P) in vstopno dvorano (prostor 02-P). Preboj premera cca 90 mm v steni, ki je debeline 35 cm, vstavljanje kovinske okrogle cevi, notranjega premera 80 mm, dolžine 35 cm in dobava 2x pokrivne rozete za zapiranje odprtine. Rozete SCH. Art. št. 356.146 ali enakovredno, vključno z barvanjem rozet z barvo, enako barvi sten.
| komplet | 1 |  | 0
| SKUPAJ CENA BREZ DDV |  |  | 0