## Popis del-dopolnitev
Obrazec št. 2
Zap. št. | Opis del | Mera | Količina | Cena | Znesek
Podest:
1 | Ureditev gradbišča (ograja, provizoriji, napisne table itd) | kpl | 1 |  | 0
2a | Strojna odstranitev obstoječih razpokanih in poškodovanih granitnih plošč debeline 3 cm, položenih v zemeljsko vlažno cementno podlago s cementno polivko, z odvozom na stalno deponijo (cca 85% površine) | m2 | 297.5 |  | 0
2b | Ročna odstranitev obstoječih celih in nepoškodovanih granitnih plošč debeline 3 cm, položenih v zemeljsko vlažno cementno podlago s cementno polivko, s čiščenjem zadnje strani in pripravo za ponovno uporabo (cca 15% površine) | m2 | 52.5 |  | 0
3 | Strojno (90%) in delno ročno (10%) odstranjevanje peščenega nasipa globine do 10 cm, nalaganje na kamion in odvoz na deponijo za ponovno uporabo | m2 | 350 |  | 0
4 | Strojna odstranitev obstoječega materiala z odvozom na stalno deponijo v oddaljenosti do 10 km s planiranjem površine pogljobljena za tampon. Poglobitev se izvede v globino cca 45 cm | m2 | 350 |  | 0
5 | Vgradnja zmrzlinsko odpornega naspinega tamponskega materiala s potrebnim utrjevanjem v plasteh debeline 20 do 25 cm, za debelino cca 40 do 45 cm | m2 | 350 |  | 0
6 | Dobava in polaganje armaturne mreže Q 283 v enem sloju (v zgornji tretini), z robnimi ojačitvami | kg | 1950 |  | 0
7 | Izvedba armirano betonske plošče debeline 12 cm iz betona kvalitete C25/30, frakcije 0-16 mm, s zaglajeno in ravno površino v nagibu ploščadi, pripravljeno za lepljenje kamnitih plošč iz žganega granita. Betonu se doda dodatek za kontrolirano krčenje (antikontrakt 1% in hiperplastifikator 0,5%). V ceno vklučeno tudi rezanje AB plošče na dilatacijska polja velikosti do 25 m2 in nega betona s pokrivanjem in vlaženjem 7-10 dni. | m2 | 350 |  | 0
8 | Polaganje dvojne PVC folije debeline 0,15 mm na izravnano tamponsko podlago pred betoniranjem AB plošče | m2 | 350 |  | 0
9 | Izvedba fine tamponske podlage pod AB ploščo, izravnava s finim peskom granulacije 0-4 mm, v sloju debeline 0-1 cm. | m2 | 350 |  | 0
10a | Dobava in polaganje novih granitnih plošč dimenzij plošč 300*600*30 mm, (v dogovoru z naročnikom lahko tudi drugih dimenzij) z zapolnjenimi fugami (odporne na zunanje vplive), širine 2-3 mm, nedrseče površine in lepljene s fleksibilnim lepilom odpornim na zunanje vplive (lepilo se nanaša na podlago in kamnito oblogo). Izvedba dilatacije na polja max. velikosti 25,00 m2, širina dilatacij 5 mm in zapolnitev dilatacij z dvokomponentno tesnilno maso. V ceni upoštevano tudi rezanje in upasovanje plošč na površini nepravilne geometrijske oblike | m2 | 297.5 |  | 0
10b | Polaganje obstoječih granitnih plošč dimenzij plošč 370*370*30 mm, z zapolnjenimi fugami (odporne na zunanje vplive), širine 2-3 mm, nedrseče površine in lepljene s fleksibilnim lepilom odpornim na zunanje vplive (lepilo se nanaša na podlago in kamnito oblogo). Izvedba dilatacije na polja max. velikosti 25,00 m2, širina dilatacij 5 mm in zapolnitev dilatacij z dvokomponentno tesnilno maso | m2 | 52.5 |  | 0
10c | Razna nepredvidena dela (obračun po dejansko opravljenem času in porabi materiala s predhodno analizo cene po enoti z vpisom v gradbeni dnevnik):
| Material | kpl | 1
| KV ur | ura | 15 |  | 0
| PK ur | ura | 15 |  | 0
Stopnica:
11 | Izdelava, dobava in vgradnja novih nastopnih stopniščnih plošč dimenzij 1500*300*30 mm iz enakega kamna kot je ploščad, na pripravljeno AB podlogo. Vgradnja nastopnih plošč na enak način kot kamnite plošče na ploščadi. | m1 | 90 |  | 0
12 | Izdelava, dobava in vgradnja novih frontnih stopniščnih plošč dimenzij 1500*170*30 mm iz enakega kamna kot je ploščad na pripravljeno AB podlogo. Vgradnja nastopnih plošč na enak način kot kamnite plošče na ploščadi. | m1 | 90 |  | 0
12a | Čiščenje in sanacija poškodovanega betona stopnic vključno z izravnavo z grobo in fino sanacijsko cementno malto z uporabo vseh postopkov pri sanacijskih delih kot priprava podlage za oblaganje stopnic z naravnim obdelanim kamnom z lepljenjem na cementno podlago. | m2 | 50 |  | 0
13 | Rušenje obstoječih stez med granitnimi kockami, vgradnja novih granitnih plošč debeline 30 mm, pasovi širine 400 mm dolžine 4000 mm navezavi širine 1,00 m in dolžine 5,5 m | kos | 17 |  | 0
Pločnik:
14 | Odstranitev obstoječih granitnih plošč | m2 | 90 |  | 0
15 | Strojno in delno ročno odstranjevanje peščenega nasipa globine do 10 cm, nalaganje na kamion in odvoz na deponijo za ponovno uporabo | m2 | 90 |  | 0
16 | Strojna (90%) in delno ročna (10%) odstranitev obstoječega materiala z odvozom na stalno deponijo v oddaljenosti do 10 km s planiranjem površine pogljobljena za tampon. Poglobitev se izvede v globino cca 45 cm |  | 90 |  | 0
17 | Vgradnja zmrzlinsko odpornega naspinega tamponskega materiala s potrebnim utrjevanjem v plasteh debeline 20 do 25 cm, za debelino cca 40 do 45 cm |  | 90 |  | 0
18 | Dobava in polaganje armaturne mreže Q 283 v enem sloju (v zgornji tretini), z robnimi ojačitvami | kg | 520 |  | 0
19 | Izvedba armirano betonske plošče debeline 12 cm iz betona kvalitete C25/30, frakcije 0-16 mm, s zaglajeno in ravno površino v nagibu pločnika, pripravljeno za lepljenje kamnitih plošč iz žganega granita. Betonu se doda dodatek za kontrolirano krčenje (antikontrakt 1% in hiperplastifikator 0,5%). V ceno vklučeno tudi rezanje AB plošče na dilatacijska polja velikosti do 10 m2 in nega betona s pokrivanjem in vlaženjem 7-10 dni. | m2 | 90 |  | 0
20 | Polaganje dvojne PVC folije debeline 0,15 mm na izravnano tamponsko podlago pred betoniranjem AB plošče | m2 | 90 |  | 0
21 | Izvedba fine tamponske podlage pod AB ploščo, izravnava s finim peskom granulacije 0-4 mm, v sloju debeline 0-1 cm. | m2 | 90 |  | 0
22 | Dobava in polaganje novih granitnih plošč dimenzij plošč 370*370*30 mm, (v dogovoru z naročnikom lahko tudi drugih dimenzij) z zapolnjenimi fugami (odporne na zunanje vplive), širine 2-3 mm, nedrseče površine in lepljene s fleksibilnim lepilom odpornim na zunanje vplive (lepilo se nanaša na podlago in kamnito oblogo). Izvedba dilatacije na polja max. velikosti 10,00 m2, širina dilatacij 5 mm in zapolnitev dilatacij z dvokomponentno tesnilno maso. V ceni upoštevano tudi rezanje in upasovanje plošč na površini nepravilne geometrijske oblike | m2 | 90 |  | 0
23 | Rušenje obstoječih robnikov | m1 | 60 |  | 0
24 | Dobava in polaganje robnika iz brušenega naravnega kamna enakih barv, kot so obstoječi dimenzij 150*250*1000 | m1 | 60 |  | 0
25 | Odstranitev obstoječega konfina | kos | 1 |  | 0
26 | Dobava in vgradnja inoks konfinov, kot so obstoječi dimenzij 100*870. Konfin se postavi 20 cm od robnika | kos | 3 |  | 0
27 | Čiščenje in sanacija poškodovanega betona pri okvirjih jaškov z grobo in fino sanacijsko cementno malto z uporabo vseh postopkov pri sanacijskih delih kot priprava podlage za oblaganje pločnika z naravnim obdelanim kamnom. Po potrebi se del betona odstrani, nadomesti z novim in vgradi robna ojačitvena armatura. | kos | 5 |  | 0
Skupaj, brez DDV:
DDV:
Skupaj z DDV:

## Popis del-poslano
Obrazec št. 2
Zap. št. | Opis del | Mera | Količina | Cena | Znesek
Podest:
1 | Ureditev gradbišča | kpl | 1 |  | 0
2 | Odstranitev obstoječih granitnih plošč | m3 | 350 |  | 0
3 | Ročno odstranjevanje peščenega nasipa globine do 10 cm, nalaganje na kamion in odvoz na deponijo | m2 | 350 |  | 0
4 | Odstranitev obstoječega materiala s planiranjem površine pogljobljena za tampon | m2 | 350 |  | 0
5 | Vgradnja naspinega tamponskega materiala s potrebnim utrjevanjem za debelino 15 cm | m2 | 350 |  | 0
6 | Dobava in polaganje armaturne mreže Q 189 | kg | 1100 |  | 0
7 | Izvedba naklonskega armiranega betona fino zaglajene površine, pripravljena za hidroizolacijo | m2 | 350 |  | 0
8 | Polaganje hidroizolacije, hladen premaz in polnovarjen bituminizirani trak | m2 | 350 |  | 0
9 | Izvedba betonskega estriha, zmrzalo odporen beton v debelini 5 cm | m2 | 350 |  | 0
10 | Dobava in polaganje novih granitnih plošč dimenzij plošč 370*370*30, s fugami (odporne na zunanje vplive) 2-3 mm, nedrseče površine in lepljenje z lepilom odpornim na zunanje vplive, izvedba diletacije na 25,00 m2 s SIKA tesnilno maso | m2 | 350 |  | 0
Stopnica:
11 | Izdelava, dobava in vgradnja novih stopniščnih plošč dimenzij 1500*300*3 | m | 90 |  | 0
12 | Izdelava, dobava in vgradnja novih frontnih stopniščnih plošč dimenzij 1500*170*3 | m | 90 |  | 0
13 | Rušenje obstoječih stez med granitnimi kockami, vgradnja novih granitnih plošč debeline 30 mm, pasovi širine 400 mm dolžine 4000 mm navezavi širine 1,00 m in dolžine 5,5 m | kos | 17 |  | 0
Pločnik:
14 | Odstranitev obstoječih granitnih plošč | m2 | 90 |  | 0
15 | Ročno odstranjevanje peščenega nasipa globine do 10 cm, nalaganje na kamion in odvoz na deponijo na podestu | m2 | 90 |  | 0
16 | Odstranitev obstoječega materiala s planiranjem površine pogljobljena za tampon |  | 90 |  | 0
17 | Vgradnja naspinega tamponskega materiala s potrebnim utrjevanjem za debelino 15 cm |  | 90 |  | 0
18 | Dobava in polaganje armaturne mreže Q 189 | kg | 240 |  | 0
19 | Izvedba naklonskega armiranega betona fino zaglajene površine, pripravljena za hidroizolacijo | m2 | 90 |  | 0
20 | Polaganje hidroizolacije, hladen premaz in polnovarjen bituminizirani trak | m2 | 90 |  | 0
21 | Izvedba betonskega estriha, zmrzalo odporen beton v debelini 5 cm | m2 | 90 |  | 0
22 | Dobava in polaganje novih granitnih plošč s fugami (odporne na zunanje vplive) 2-3 mm, dimenzij plošč 370*370*50, nedrseče površine in lepljenje z lepilom odpornim na zunanje vplive, izvedba diletacije na 25,00 m2 s SIKA tesnilno maso | m2 | 90 |  | 0
23 | Rušenje obstoječih robnikov | m | 60 |  | 0
24 | Dobava in polaganje robnika iz brušenega naravnega kamna enakih barv, kot so obstoječi dimenzij 150*250*1000 | m | 60 |  | 0
25 | Odstranitev obstoječega konfina | kos | 1 |  | 0
26 | Dobava in vgradnja inoks konfinov, kot so obstoječi dimenzij 100*870. Robnik se postavi 20 cm od robnika | kos | 3 |  | 0
Skupaj, brez DDV:
DDV:
Skupaj z DDV: