## Sheet1
3/1.4.2 PROJEKTANTSKI POPIS CR LAKOVNICE-JAMA
1. ELEKTROINSTALACIJE CR
|  | EM | KOL | CENA DELA | CENA MAT. | CENA / EM | VREDNOST
1. | Izvedba pripravljalnih del (pregled prehodnosti obstoječih cevi in njihovo čiščenje, odkop okoli lokacij predvidenih temeljev stebrov, označbe križanj in vzporednega vodenja ter zakoličba trase in stojišč kandelabrov; 3x uvlek vodnika v obstoječi temelj priključnega stebra) | kpl | 1 |  |  | 0 | 0
2. | Dobava in polaganje kabla NAYY-J 4x16+1,5mm² v cev | m | 1441 |  |  | 0 | 0
3. | Dobava in montaža kabla NYM-J 5x1,5mm² od razdelilca v kandelabru do svetilke | m | 162 | 186 |  | 0 | 0
4. | Dobava in polaganje opozorilnega traku | m | 732 |  |  | 0 | 0
5. | Dobava in polaganje vročecinkanega valjanca FeZn 25x4mm. | m | 786 |  |  | 0 | 0
6. | Dobava križnih sponk in izdelava križnih stikov z bitumiziranjem spoja | kos | 39 |  |  | 0 | 0
7. | Izdelava priklopov ozemljitve na pripravljeno uho kandelabra preko ozemljitvenega vijaka in izvedba zaščite stika stebra z betonskim temeljem | kos | 27 |  |  | 0 | 0
8. | Dobava in montaža vroče cinkanega reducirnega kandelabra višine 6m sidrno ploščo z nivojem cinka 86mikronov in za 1. cono vetra (SIST EN 40) z vratci za priključne sponke | kos | 27 |  |  | 0 | 0
9. | Dobava in montaža razdelilca (priključne sponke) s 4A cevno varovalko v kandelabru oz. stebru | kos | 27 |  |  | 0 | 0
10. | Dobava in montaža redukcijske cestne svetilke z ustreznim nastavkom ter v IP66 z ravnim steklom in LED modulom moči 20W s tovarniško nastavitvijo na 12W (100% svetlobnega toka velikosti 1595 lumnov) z redukcijo na 50% svetlobnega toka med 22. in 4. uro ter ponovno 100% med 4. in trenutkom ugašanja, ko se zdani); barvna temperatura 2700°K, CRI 70) s predspojnimi napravami, z univerzalnim natikom na drog, material okvirja je iz tlačno ulitega aluminija polakiran z zaščitno metalizirano barvo in drugimi karakteristikami (IK09, SPD 10kV, daljinsko upravljanje, ENEC, CE in RoHS certifikat, svetlobni izkoristek vsaj 130lm/W) | kos | 27 |  |  | 0 | 0
11. | Dobava in montaža kabelskih končnikov ter izvedba priklopa vodnika v svetilki | kpl | 54 |  |  | 0 | 0
12. | Izvedba električnih meritev (kontrola neprekinjenosti zaščitnega vodnika, dodatnega vodnika za izenačitev potenciala, kontrola zaščite pred velikimi toki, meritev impedance okvarne zanke,…) ter izdelava merilnega protokola | kpl | 1 |  |  | 0 | 0
13. | Izvedba svetlobno tehničnih meritev ter izdelava merilnega protokola (horizontalna osvetljenost cestišča) | kpl | 1 |  |  | 0 | 0
Stran 1 od 4
14. | Izvedba vrisa trase v podzemni kataster (izdelava geodetskega posnetka stojišč svetilk ter trase kabla) | kpl | 1 |  |  | 0 | 0
15. | Testiranje in vstavitev v pogon (funkc. preiskus) | kos | 1 |  |  | 0 | 0
16. | Izvajanje projektantskega nadzora | ure | 16 |  |  | 0 | 0
17. | Izvedba označb in oštevilčevanja stebrov CR s tablicami po zahtevi upravljalca | kpl | 1 |  |  | 0 | 0
18. | Izdelava PID in NOV projektne dokumentacije v treh izvodih | kpl | 1 |  |  | 0 | 0
19. | Izvajanje nadzora s strani posameznih komunalnih upravljalcev | ure | 12 |  |  | 0 | 0
20. | Nepredvidena dela v kolikor so upravičena, in z vpisom odgovornega nadzornika (3%) | kpl | 1 |  |  | 0 | 0
| SKUPAJ | [5 empty] | 0
Opomba: Izpolniti samo črno obarvane postavke, rdeče postavke bo izvedel v kasnejši fazi izvajalec elektro del cestne razsvetljave
Stran 2 od 4
2. GRADBENA DELA CR
1. | Pripravljalna dela na gradbišču, ki zajemajo tudi odkop okoli obstoječega temelja priključnega stebra (3kpl), njegovo prevrtanje in vstavitev cevi za priključni vodnik, zasutje skupaj z odvozom | kpl | 1 |  |  | 0 | 0
2. | Strojni izkop zemlje za kabelski jarek v zemlji III. kategorije dim. 0,4x0,8m | m | 60 |  |  | 0 | 0
3. | Strojni izkop zemlje za kabelski jarek v zemlji IV. kategorije dim. 0,4x0,8m | m | 342 |  |  | 0 | 0
4. | Strojni izkop zemlje za kabelski jarek v zemlji V. kategorije dim. 0,4x0,8m | m | 220 |  |  | 0 | 0
5. | Ročni izkop zemlje za kabelski jarek v zemlji IV. kategorije dim. 0,4x0,8m na mestih križanj | m | 110 |  |  | 0 | 0
6. | Dobava in polaganje stigmafleks cevi Ø75mm v izkopan kabelski jarek | m | 806 |  |  | 0 | 0
7. | Izdelava kabelske posteljice dim. 0,2x0,4m s peskom granulacije 0–4mm | m3 | 58 |  |  | 0 | 0
8. | Zasip jarka in utrjevanje v slojih po 20cm | m | 732 |  |  | 0 | 0
9. | Odvoz odvečnega materiala na uradno deponijo | m3 | 38 |  |  | 0 | 0
10. | Izdelava nadbetoniranja obsipane cevi cevne kabelske kanalizacije pod utrjeno površino v višini 30cm z betonom C10/15 | m | 200 |  |  | 0 | 0
11. | Izdelava betonskega temelja kandelabra iz betonske cevi fi30cm, 1m globine, obetonirana in z vgrajenimi sidri | kos | 27 |  |  | 0 | 0
12. | Strojni in ročni izkop za temelje kandelabrov v zemlji IV. kat. | kos | 27 |  |  | 0 | 0
13. | Vrnitev trase v staro stanje (pospravilo) | m2 | 759 |  |  | 0 | 0
14. | Izdelava elaborata zapore cestišča, pridobitev dovoljenja za zaporo ter postavitev prometne signalizacije za čas izvedbe del | kpl | 1 |  |  | 0 | 0
15. | Nepredvidena dela, v kolikor so upravičena, in z vpisom odgovornega nadzornika (3%) | kpl | 1 |  |  | 0 | 0
| SKUPAJ | [5 empty] | 0
Stran 3 od 4
3 REKAPITULACIJA
| ELEKTROINSTALACIJE | [5 empty] | 0
| GRADBENA DELA | [5 empty] | 0
| SKUPAJ | [5 empty] | 0
| DDV |  | 22% |  |  |  | 0
| SKUPAJ | [5 empty] | 0
Opomba:
Popis del s predizmerami je podan kot projektantska ocena predvidenih gradbenih in elektro montažnih del za potrebe izvedbe cestne razsvetljave in se lahko razlikuje od uradno pridobljenih ponudb. Vse mere je potrebno preveriti na licu mesta in prilagoditi izvedbo dejanskemu stanju. V primeru ponujene opreme, ki se razlikuje od predlagane v tem popisu, je potrebno ponuditi opremo z enakovrednimi ali boljšimi tehničnimi karakteristikami. V vseh postavkah je potrebno upoštevati trasportne stroške, montažo in vgradnjo, stroške pripravljalnih in zaključnih del. Za vse netipske elemente morajo biti izdelane delavniške risbe, ki jih pred izvedbo pregleda in potrdi projektant! Pred pričetkom del mora izvajalec pripraviti gradbišče in vso potrebno dokumentacijo za izvajanje del po popisu (prijava gradbišča, načrt organizacije gradbišča, soglasja in dovoljenja, obvezno gradbiščno dokumentacijo, odločbo o imenovanju odgovornega vodje del in gradbišča, podroben terminski plan izvedbe del, skupni dogovor o zagotavljanju varnosti in zdravja pri delu). Načrt prometne ureditve izvajalec pridobi pri naročniku.
Stran 4 od 4