## mavčnokartonska
B. | V. | MAVČNO KARTONSKE STENE IN STROPNE IN STENSKE OBLOGE
Montažne predelne stene, nosilna konstrukcija izdelana iz pocinkanih profilov Stike med mavčno kartonskimi ploščami in stik plošče s stenami bandažirati. Skupna debelina sten po posameznih postavkah. Vse stike bandažirati: (stik gips plošč, stik gips plošče in bet. stropne plošča, stik gips plošče in bet. stene itd….) OPOMBA: V ceni stene upoštevati kompletno izvedbo stene: z vso podkonstrukcijo, toplotno izolacijo in finalnimi ploščami, vsemi vogalnimi zaključki in z vsem bandažiranjem stikov. Stene izvesti po navodilih proizvajalca gips kartonskih izdelkov. Vsa vrata v stenah odbita!
v Ceni izdelave stropa in sten upoštevati postavitev odrov, premičnih odrov, po potrebi.
|  | Opis del |  | EM | Količina | Cena/EM | Skupaj
MAVČNOKARTONSKA OBLOGA STREHE
B.V. | 1. | Dobava in izdelava strešnega sestava: |  | m2 | 435.33 |  | 0
Oznaka sestave: R1
| - | obstoječi strešniki - bobrove (se ne odmikajo) | 1.5
| - | obstoječe letve (se ohranijo) | 5
| - | obstoječi špirovci, med katerimi se izvede: | 18
| - | prezračevalni sloj, d=6 cm. Namestiti sekundarno paropropustno strešno kritino (kot npr. Knauf Insulation LDS 0,04 Fix Plus ali enakovredno) - pri namestitvi upoštevati postopke, opisan v OP10! | -
| - | toplotna izolacija, steklena volna, d=24 cm (delno je namešena med špirovce, delno pa pod njimi. λ≤0,035 W/mK (kot npr. Knauf Insulation UNIFIT 035 ali enakovredno) | -
| - | kov. podkonstr. spušč. stropa | 3
| - | parna zapora, Sd>100 (kot npr. Knauf Insulation LDS 100), lepljeni stiki (Airstop trak ali enakovredno), tesniti vse preboje | -
| - | MK plošča, 1x d=15mm, GKB / A; v primeru mokrih prostorov nadomestiti z | 1.5
| - | MK plošča, 1x d=15mm, GKBI / H2, vlago odporna
MAVČOKARTONSKA OBLOGA STREHE - STROJNICE POŽARNO ODPORNI DEL
B.V. | 2. | Dobava in izdelava strešne obloge: |  | m2 | 37.38 |  | 0
Oznaka sestave: R1.1, obloga EI60
| - | obstoječi strešniki - bobrove (se ne odmikajo) | 1.5
| - | obstoječe letve | 5
| - | obstoječi špirovci | 18
| - | kov. podkonstr. spušč. stropa | 3
| - | MK plošča, 1x d=15mm, GKF / DF, ognje odporna | 1.5
| - | MK plošča, 1x d=15mm, GKF / DF, ognje odporna | 1.5
MAVČNOKARTONSKA OBLOGA STREHE - STROJNICE
B.V. | 3. | Dobava in izdelava strešne obloge: |  | m2 | 63.78 |  | 0
Oznaka sestave: R1.2
| - | obstoječi strešniki - bobrove (se ne odmikajo) | 1.5
| - | obstoječe letve | 5
| - | obstoječi špirovci | 18
| - | kov. podkonstr. spušč. stropa | 3
| - | MK plošča, 1x d=15mm, GKB / A | 1.5
| - | MK plošča, 1x d=15mm, GKB / A | 1.5
MAVČNOKARTONSKI STROP - KOPALNICE PODSTREŠJE
B.V. | 4. | Dobava in izdelava stropne obloge: |  | m2 | 31.32 |  | 0
Oznaka sestave: T4N1
| - | lesena konstrukcija, stropniki, 10/12cm, vmes toplotna/zvočna izolacija, d=12cm, λ≤0,037 W/mK (kot npr. KI Unifit 37 ali enakovredno), | 12
| - | toplotna/zvočna izolacija, d=15cm, λ≤0,037 W/mK (kot npr. KI Unifit 37 ali enakovredno), vmes kovinska konstrukcija spuščenega stropa, d=3cm | 5
| - | MK plošča, 1x d=15mm, GKBI / H2, vlago odporna | 1.5
MAVČNOKARTONSKI STROP
B.V. | 5. | Dobava in izdelava stropne obloge: |  | m2 | 22.22 |  | 0
Oznaka sestave: R3
| - | leseni lepljeni nosilci, dim. 10/20cm, vmes toplotna izolacija, steklena volna, d=20 cm, λ≤0,035 W/mK (kot npr. Knauf Insulation UNIFIT 035 ali enakovredno) | 20
| - | zračni sloj | -
| - | toplotna izolacija, steklena volna, d=10 cm, λ≤0,035 W/mK (kot npr. Knauf Insulation UNIFIT 035 ali enakovredno) | 10
| - | kov. podkonstr. spušč. stropa | 3
| - | parna zapora, Sd>100 (kot npr. Knauf Insulation LDS 100), lepljeni stiki (Airstop trak ali enakovredno), tesniti vse preboje | -
| - | MK plošča, 1x d=15mm, GKB / A | 3
MAVČNOKARTONSKI STROP - PRIZIDEK
B.V. | 6. | Dobava in izdelava stropne obloge: |  | m2 | 25.57 |  | 0
Oznaka sestave: R2
| - | kovinska konstrukcija (HEA 240) vmes sekund. kov. Konst (HEA 180) | 23
| - | kov. podkonstr. spušč. stropa | 3
| - | parna zapora, Sd>100 (kot npr. Knauf Insulation LDS 100), lepljeni stiki (Airstop trak ali enakovredno), tesniti vse preboje | -
| - | 2x MK plošča, 1x d=15mm, GKF / DF, ognje odporna, EI60 | 3
MVČNOKARTONSKI STROP - PRIZIDEK
B.V. | 7. | Dobava in izdelava stropne obloge: |  | m2 | 39.56 |  | 0
Oznaka sestave: T1N3, T2N3
| - | kovinska konstrukcija (HEA 200) | 19
| - | zvočna izolacija - plošče iz kamene volne (kot npr. KI NaturBoard VENTI ali enakovredno) | 5
| - | kov. podkonstr. spušč. stropa | 3
| - | 2x MK plošča, 1x d=15mm, GKF / DF, ognje odporna, EI60 | 3
MAVČNOKARTONSKI STROP - DVORANA, JUŽNI SALON 1N, JUŽNI SALON 2N
B.V. | 8. | Dobava in izdelava stropne obloge: |  | m2 | 419.36 |  | 0
Oznaka sestave: T3N1, T3N2, T2N1.2
| - | obstoječi leseni stropniki (dim 20x30cm oz. 25x20cm), osna razdalja cca 67cm oz. položeni eden do drugega | 30
| - | sanacija obstoječega apnenega ometa na deskah s trstiko, upoštevati opis izvedbe OP7! | 3
| - | 2x MK plošča, 1x d=15mm, GKF / DF, ognje odporna, EI60 | 3
| - | zračni sloj, vmes zvočna izolacija d=5cm | 42
| - | zvočna izolacija - plošče iz kamene volne (kot npr. KI NaturBoard VENTI ali enakovredno)
| - | kov. podkonstr. spušč. stropa | 3
| - | mavčno vlaknena plošča, 1x d=15mm, vlagoodporna (kot npr. Fermacell ali enakovredno) | 1.5
MAVČNOKARTONSKI STROP - KLET
B.V. | 9. | Dobava in izdelava stropne obloge: |  | m2 | 24.82 |  | 0
Oznaka sestave: TP4
| - | nova AB plošča
| - | zračni sloj | 30
| - | kov. podkonstr. spušč. stropa | 3
| - | MK plošča, 1x d=15mm, GKBI / H2, vlago odporna | 1.5
OBLOGA STENE
B.V. | 10. | Dobava in izdelava stenske obloge: |  | m2 | 33.108 |  | 0
Oznaka sestave: SZ3
| - | MK plošča, 1x d=15mm, GKB / A
| - | gradbene plošče iz lesnih vlaken OSB4, pero/utor, d=20mm, vijačena, lepljeni stiki (Airstop trak ali enakovredno), tesniti vse preboje
| - | leseni lepljeni nosilci, dim. 10/20cm, vmes toplotna izolacija, steklena volna, d=20 cm, λ≤0,035 W/mK (kot npr. Knauf Insulation UNIFIT 035 ali enakovredno)
PREDELNE STENE
B.V. | 11. | Dobava in izdelava spredelne stene, MK STENA - d=15cm, W112 |  | m2 | 16.8002 |  | 0
Oznaka sestave: MK1
| - | 2x MK plošča, d=2x 12,5mm, GKB / A v primeru mokrega prostora nadomestiti z: | 2.5
| - | 2x MK plošča, d=2x 12,5mm, GKBI / H2, vlagoodporni
| - | kovinska podkonstrukcija CW75, d=75mm, vmes TI (steklena volna Ursa TWF1, d=75mm | 7.5
| - | 2x MK plošča, d=2x 12,5mm, GKB / A v primeru mokrega prostora nadomestiti z: | 2.5
| - | 2x MK plošča, d=2x 12,5mm, GKBI / H2, vlagoodporni
PREDELNE STENE - PODSTREŠJE
B.V. | 12. | Dobava in izdelava spredelne stene, MK STENA - d=15cm, W112 |  | m2 | 182.19 |  | 0
Oznaka sestave: MK2
| - | 2x MK plošča, d=2x 12,5mm, GKB / A v primeru mokrega prostora nadomestiti z: | 2.5
| - | 2x MK plošča, d=2x 12,5mm, GKBI / H2, vlagoodporni
| - | kovinska podkonstrukcija CW75, d=75mm, vmes TI (steklena volna Ursa TWF1, d=75mm | 7.5
| - | kovinska podkonstrukcija CW75, d=75mm, vmes TI (steklena volna Ursa TWF1, d=75mm | 7.5
| - | 2x MK plošča, d=2x 12,5mm, GKB / A v primeru mokrega prostora nadomestiti z: | 2.5
| - | 2x MK plošča, d=2x 12,5mm, GKBI / H2, vlagoodporni
PREDELNE STENE - STROJNICE PODSTREŠJE
B.V. | 13. | Dobava in izdelava spredelne stene, MK STENA - d=25cm, W115, EI60 |  | m2 | 58.74 |  | 0
Oznaka sestave: MK3
| - | 2x MK plošča, d=2x 12,5mm, GKF / DF, ognjeodporna, EI60 | 2.5
| - | kovinska podkonstrukcija CW100, d=10mm, vmes TI (steklena volna Ursa TWF1, d=100mm | 10
| - | kovinska podkonstrukcija CW100, d=10mm, vmes TI (steklena volna Ursa TWF1, d=100mm | 10
| - | 2x MK plošča, d=2x 12,5mm, GKF / DF, ognjeodporna, EI60 | 2.5
OBLOGA KOLENČNEGA ZIDU - PODSTREŠJE
B.V. | 14. | Dobava in izdelava stenske obloge, kolenčni zid 3N |  | m2 | 75.2955 |  | 0
Oznaka sestave: MKob1
| - | 2x MK plošča, d=2x 12,5mm, GKB / A | 2.5
| - | parna zapora, Sd>100 (kot npr. Knauf Insulation LDS 100), lepljeni stiki (Airstop trak ali enakovredno), tesniti vse preboje | -
| - | kovinska podkonstrukcija CW100, d=10mm, vmes TI (steklena volna Ursa TWF1, d=100mm | 10
| - | toplotna izolacija, steklena volna, λ≤0,035 W/mK (kot npr. Knauf Insulation UNIFIT 035 ali enakovredno) | 10
| - | obstoječa obodna stene (zidana stena oz. lesena kapna lega)
OBLOGA KOLENČNEGA ZIDU - STROJNICE PODSTREŠJE
B.V. | 15. | Dobava in izdelava stenske obloge, kolenčni zid 3N (strojnice) |  | m2 | 12.3375 |  | 0
Oznaka sestave: MKob1.1
| - | 2x MK plošča, d=2x 12,5mm, GKB / A | 2.5
| - | kovinska podkonstrukcija CW50 | 5
| - | obstoječa obodna stene (zidana stena oz. lesena kapna lega)
OBLOGA (INŠTALACIJSKA STENA) - PODSTREŠJE
B.V. | 16. | Dobava in izdelava stenske obloge, 3N, inštalacijska stena med apartmaji |  | m2 | 10.96 |  | 0
Oznaka sestave: MKob2
| - | 2x MK plošča, d=2x 12,5mm, GKBI / H2, vlagoodporni | 2.5
| - | kovinska podkonstrukcija CW75, d=75mm, vmes TI (steklena volna Ursa TWF1, d=75mm | 7.5
| - | zračni prostor
OBLOGA - PODSTREŠJE (POŽANO ODPORNO)
B.V. | 17. | Dobava in izdelava stenske obloge, 3N, meja ob požar. sektorjih, EI60 |  | m2 | 10.5825 |  | 0
Oznaka sestave: MKob3
| - | 2x MK plošča, 1x d=15mm, GKF / DF, ognje odporna, EI60 | 3
| - | kovinska podkonstrukcija CW50, d=50mm | 7.5
| - | obstoječa zidana stena oz. zračni prostor
OBLOGA SANITARNI PROSTORI
B.V. | 18. | Dobava in izdelava stenske obloge inštalacijske stene, mokri prostori |  | m2 | 85.3524 |  | 0
Oznaka sestave: MKob4
| - | 2x MK plošča, d=2x 12,5mm, GKBI / H2, vlagoodporni | 2.5
| - | kovinska podkonstrukcija CW50, d=50mm | 5
| - | zračni prostor za inštalacije
| - | obstoječ opečna stena
STROPNA OBLOGA ZUN. NADSTREŠNICE
B.V. | 19. | Dobava in izdelava stropne obloge |  | m2 | 150.68 |  | 0
Oznaka sestave: R4
| - | aluminijasta pločevina s premazom, d=0,7mm, premaz coil coating, spoj dvojni kleparski spoj | 0.2
| - | ločilni sloj - ločilna protikondenčna tkanina | 0.3
| - | gradbene plošče iz lesnih vlaken OSB4, pero/utor, d=20mm, vijačena | 2
| - | kovinska konstrukcija, kovinski profil UNP120 (v primeru nadstrešnice ob cesti oziroma severni fasadi se uporabi UNP100) | 12
| - | kov. podkonstr. spušč. stropa | 3
| - | vlaknocementna vlagoodporna plošča, 1x d=12,5mm (kot npr. Knauf AQUAPANEL) | 1.25
| - | tankoslojni kontaktni fasadni sistem, na osnovi silikona in umetne smole, zrnatost 2mm | 0.5
|  | SKUPAJ MAVČNOKARTONSKA DELA |  |  |  |  | 0
B.V. |  | sestava R1
streha nad 3N - izolacija + MK obloga
|  | R1/1 |  |  | 49.7
|  | R1/2 |  |  | 7.83
|  | R1/3 |  |  | 91.3
|  | R1/4 |  |  | 176.56
|  | R1/5 |  |  | 59.71
|  | R1/6 |  |  | 50.23
|  | streha R1 skupaj |  |  | 435.33 | m2
B.V. |  | sestava R1.1 - obloga požarnega stropa
|  | strojnica strop |  |  | 20.19
|  | strojnica strešni pas |  |  | 4.04
|  | klimat strešni pas |  |  | 13.15
[5 empty] | 37.38 | m2
B.V. |  | sestava R1.2 - obloga navadnega stropa v strojnicah v 3N
|  | strojnica poševni strop |  |  | 23.26
|  | klimati strop 1 |  |  | 24.2
|  | klimati strop 2 |  |  | 16.32
[5 empty] | 63.78 | m2
B.V. |  | sestava T4N1 - strop nad apartmaji v 3N
|  | strop |  |  | 31.32
[5 empty] | 31.32 | m2
B.V. |  | sestava R3 - strop frčade pri dvigalnem jašku v 3N
|  | strop |  |  | 22.22
[5 empty] | 22.22 | m2
B.V. |  | Sestava R2 - spuščen strop - Prizidek, nad 2N
|  | površina stropa |  |  | 25.57 | m2
B.V. |  | Sestava T2N3, T1N3 - spuščen strop - Prizidek, nad 1N
|  | površina stropa T2N3 |  |  | 11.1
|  | površina roba |  |  | 1.36
|  | površina stropa T1N3 |  |  | 27.1
[5 empty] | 39.56 | m2
B.V. |  | Oznaka sestave: T3N1, T3N2, T2N1.2 - spuščen strop nad dvorano in 2x malo dvorano
|  | strop nad dvorano |  |  | 187.73
|  | strop nad dvorano malo dvorano 2N |  |  | 107.28
|  | strop v pisarni 2N |  |  | 17.12
|  | strop kopalnica 2N |  |  | 8.43
|  | strop nad malo dvorano 1N |  |  | 98.8
[5 empty] | 419.36 | m2
B.V. |  | Oznaka sestave: TP4 - spuščen strop v sanitarijah v kleti
|  | površina stropa |  |  | 24.82 | m2
B.V. |  | sestava SZ3: stenska obloga predprostor dvigala 3N
|  | predprostor |  |  | 13.968
|  | zapiranje bočnih sten ob vhodu v podstrešje |  |  | 19.14
[5 empty] | 33.108 | m2
B.V. |  | MONTAŽNA PREDELNA STENA
|  | MK STENA - d=15cm, W112 |  |  | 16.8002 | m2
MK1
#VALUE! |  | MK STENA - d=20cm, W115 |  |  | 182.19 | m2
MK2
#VALUE! |  | MK STENA - d=25cm, W115, EI60, požarni sektorji |  |  | 58.74 | m2
MK3
B.V. |  | 3N kolenčni zid (z izolacijo) MKob1
|  | vzhodna stran |  |  | 51.2505
|  | zahodna stran |  |  | 24.045
[5 empty] | 75.2955 | m2
B.V. |  | 3N kolenčni zid (brez izolacijo) MKob1.1
|  | strojnica |  |  | 6.0375
|  | klimati |  |  | 6.3
[5 empty] | 12.3375 | m2
B.V. |  | inštalacijska stena med apartmaji MKob2 |  |  | 10.96 | m2
B.V. |  | stenska obloga ob požarnih sektorjih, 3N, EI60 |  |  | 10.5825 | m2
|  | strojnica S |  |  | 1.05
|  | strojnica Z |  |  | 2.76
|  | klimati J |  |  | 1.05
|  | klimati (proti dvigalu) |  |  | 5.7225
B.V. |  | obloga inštacijskih sten v mokrih prostorih, P, 1N… |  |  | 85.3524 | m2
19.
MK - PODSTREŠJE
EI stena
|  | stene v osi X | površina | skupaj | površine odprtin |  | širina | višina | število | MK1 | MK2 | MK3 | MKob1 | MKob1 | MKob2 | MKob3 | R1 | R1.1 | R1.2
[10 empty] | 16.8002 | 182.19 | 58.74 | 0 | 73.92 | 10.96 | 0
|  | stena 2 | 98.95 | 80.05 | 18.9 |  | 0.9 | 2.1 | 10 |  | 80.05
|  | stena 3 | 20.26 | [7 empty] | 20.26
|  | stena 4 | 21.04 | [7 empty] | 21.04
|  | stena 5 (zajeto pod kolenčni zid) | 23.99
|  | kolenčni zid apartmaji | 51.24 | [10 empty] | 51.24
|  | kolenčni zid Z stran | 22.68 | [10 empty] | 22.68
stene v osi Y
|  | stena 6 (zajeto pod kolenčni zid) | 6.35
|  | stena 7 (zajeto pod kolenčni zid) | 5.48
|  | stena 8 | 15.14 | [7 empty] | 15.14
|  | stena 9 | 4.32 | [7 empty] | 4.32
|  | stena 10 | 5.48 | [7 empty] | 21.92 |  |  |  | 5.48
|  | stena 11 | 5.48 | [11 empty] | 5.48
|  | stena 12 | 5.48 | [6 empty] | 5.48
|  | stena 13 | 5.48
|  | stena 14 | 15.14 | [7 empty] | 15.14
|  | stena 15 | 4.32 | [7 empty] | 4.32
|  | stena 16 | 5.48
|  | stena 17 | 6.35
|  | P stena wc | [7 empty] | 11.3202
|  | 2 steni v sanitarijah | 10.96
|  | stena 3N, nad požarno steno strojnice EI60) | [9 empty] | 22.22
|  | povšrina 2 stranskih MK z izolacijo | 322.66 | m2
|  | povšrina brez vrat | 297.41 | m2
|  | povšrina 1 stranskih MK z izolacijo | 10.96 | m2
|  | stropovi | 47.67 | m2
|  | MK - PODSTREŠJE - EI 60min | površina | skupaj | površine odprtin
|  | stena 1 (klimati) | 9.92 | 7.57 | 2.35 | [6 empty] | 7.57
|  | stena 2 (strojnica) | 18.65 | 16.45 | 2.2 | [6 empty] | 16.45
|  | stena 3 (strojnica) | 12.5 | [8 empty] | 12.5
obloge |  | ZU stena (klimati) | 10.19 | 8.8 | 1.39
|  | ZU stena (strojnica) | 12.5 | 9.84 | 2.66
|  | stena JZ | 21.5 | 18.9 | 2.6
|  | povšrina 2 stranskih MK z izolacijo | 41.07 | m2
|  | povšrina brez vrat | 36.52 | m2
EI 60min
|  | povšrina 1 stranskih MK oblog | 22.69 | m2 | 3.185 |  | 19.505
|  | povšrina brez oken | 18.64 | m2 | 3.185 |  | 15.455
|  | strop(stropjnica) | 20.19 | m2 | 8.75 |  | 11.44
|  | poš. streha (klimati) | 53.65 |  | 13.15 |  | 40.5
|  | poš. streha (strojnica) | 27.3 |  | 4.05 |  | 23.25
|  | poš. streha SV | 153
|  | poš streha SZ 1 | 65.7
|  | poš streha SZ 2 | 8.85
|  | poš. streha JV | 93
|  | poš streha JZ 1 | 60.6
|  | poš streha JZ 2 | 64
|  | stena stika prizidka (obe strani) | 19.16
|  | strop sika prizidka | 21
|  | MK stene kopalnice | debelina | višina | dolžina |  | površina
|  | K - pisuarji | 10cm | 2.7 | 5 |  | 13.5 | m2
|  | K-umivalniki ob stopnišču | 10cm | 1.3 | 2.39 |  | 3.107 | m2
|  | K-umivalniki po okni | 20cm | 1.3 | 8.74 |  | 11.362 | m2
|  | K-školjke moški | 22cm | 2.7 | 4.94 |  | 13.338 | m2
|  | K-školjke ženske | 22cm | 2 | 5.4 |  | 10.8 | m2
|  | P-školjke moški | 25-30cm | 3.82 | 2.58 |  | 9.8556 | m2
|  | P-školjke ženske | 30-35cm | 3.61 | 2.01 |  | 7.2561 | m2
|  | 1N-školjke WC | 20cm | 3.79 | 2.46 |  | 9.3234 | m2
|  | 2N-školjke WC | 30-35cm | 3.29 | 2.07 |  | 6.8103 | m2
[7 empty] | 85.3524 | m2
|  | skupaj | 10cm |  |  |  | 16.607 | m2
|  | skupaj | 20cm |  |  |  | 20.6854 | m2
|  | skupaj | 25-30cm |  |  |  | 33.9936 | m2
|  | skupaj | 30-35cm |  |  |  | 14.0664 | m2
|  |  | debelina | višina | dolžina
|  | MK predelna stena sanitarij v PRITLIČJU | 15 | 3.42 | 3.31 |  | 11.3202 | m2
|  | SPUŠČENI STROPOVI - K,P,1N,2N |  |  |  |  | površina |  | iz sestav tlakov
|  | K- wc moški |  |  |  |  | 24.82 | m2 | #REF!
|  | P- vhodni prostor |  |  |  |  | 27.5 | m2 | #REF!
|  | P- moški wc |  |  |  |  | 7.87 | m2
|  | P- ženski wc |  |  |  |  | 6.16 | m2
|  | 1N - predprostor dvorane |  |  |  |  | 99.04 | m2
|  | 1N - avla |  |  |  |  | 11.17 | m2 | #REF!
|  | 1N - wc |  |  |  |  | 8.02 | m2
|  | 2N - rastavni prostor 1 |  |  |  |  | 107.3 | m2
|  | 2N - avla |  |  |  |  | 27.49 | m2
|  | 2N - hodnik |  |  |  |  | 41.3 | m2
|  | 2N - wc |  |  |  |  | 7.768 | m2
|  | 2N - dvorana |  |  |  |  | 187.69 | m2
Note on M283: Avtor: 4x bočna stene modula kopalnic
Note on Q283: Avtor: 1x bočna stene modula kopalnic
Note on Q284: Avtor: 1x bočna stene modula kopalnic
Note on L285: Avtor: 1x bočna stene modula kopalnic
Note on C293: Avtor: Anže: stena bi morala biti 25cm debela, z navadnimi MK pločami, všteto kar k požarni steni
Note on C296: Avtor: MK + 5cm izolacije in podkonstrukcije
Note on C301: Avtor: rdeča števila so povšrine za knauf EI 60min
Note on O315: Avtor: rok, poglej napako (namesto * je + pri levi polovici strehe!

## les.konstr
B. | VI. | LESENA KONSTRUKCIJA
Genaralno: pri vseh postavkah je potrebno upoštevati ves potreben pritrdilni in pomožni material, upoštevati pomožna dela, horizontalni in vertikalni transport…
|  | Opis del |  | EM | Količina | Cena/EM | Skupaj
MENJAVA OBSTOJEČIH LESENIH DIAGONAL OSTREŠJA
B.VI. | 1. | Odstranjevanje obstoječih lesenih diagonal in dobava in vgradnja novih |  | kpl | 1 |  | 0
Odstranjevanje obstoječih lesenih diagonal, L=4,40m, prereza cca 6/14cm, 14 kosov; Dobava in vgradnja novih lesenih diagonal, žagan les, sušen, L=5,40m, prerez 8/16cm, 14 kosov
IZDELAVA DVIGNJENEGA LESENEGA PODA
B.VI. | 2. | Oznaka sestave: T3N1 |  | m2 | 421.5 |  | 0
| - | tlak iz mavčno kartonskih plošč (kot npr Knauf Integral 25, d=25mm ali enakovredno), pero/utor, plošče lepiti med sabo, vijačiti v spodnjo leseno konstrukcijo, plošče ne smejo nalegati ali biti vijačene v strešna vešala!!! | 2.5
| - | Lesena podkonstrukcija za nov lesen tlak podstrešja, vmes zvočna izolacija, plošče iz kamene volne, za tlačno obtežbo do 2kPa (kot npr. KI NaturBoard TP ali enakovredno), upoštevati opis izvedbe OP9! Višina podkonstrukcije od 55 do 62cm. | 62
IZDELAVA LESENE KONSTRUKCIJE NOTRANJIH PROSTOROV (sanitarni boks v PODSTREŠJE/MANSARDA)
B.VI. | 3.1 | Izdelava lesene konstrukcije notranjih prostorov, sestavljenih iz lesenih stebrov, lesene primarne in sekundarne konstrukcije in pohodnega tlaka:
|  | Konstrukcija: |  | m3 | 2.32 |  | 0
| - | leseni stebri, lepljenci, dolžinsko spojeni, dim 10x10cm, L= 3,25m, 36 kom; | 1.17 | m3
| - | leseni nosilci, primarna konstrukcija, lepljenci, dolžinsko spojeni, dim 10x16cm, Lskup=33,3m | 0.53 | m3
| - | leseni nosilci, sekundarna konstrukcija, lepljenci, dolžinsko spojeni, dim 10x16cm, L=2,15m, 18 kom. | 0.62 | m3
| 3.2 | Tlak |  | m2 | 36 |  | 0
Oznaka sestave: T4N1
| - | ladijski pod, deske d=cm, pero/utor, zgornja stran finalno obdelana, brušeno, lakirano
IZDELAVA LESENE KONSTRUKCIJE V SKLOPU DVIGALNEGA JAŠKA V PODSTREŠJE/MANSARDA.
B.VI. | 4. | Izdelava lesene konstrukcije v sestavi:
|  | Oznaka sestave: SZ3 |  | m2 | 36.48 |  | 0
| - | MK plošča, 1x d=15mm, GKB / A (zajeto v mavčno kartonskih delih) | 1.5
| - | gradbene plošče iz lesnih vlaken OSB4, pero/utor, d=20mm, vijačena, lepljeni stiki (Airstop trak ali enakovredno), tesniti vse preboje | 2
| - | leseni lepljeni nosilci, dim. 10/20cm, vmes toplotna izolacija, steklena volna, d=20 cm, λ≤0,035 W/mK (kot npr. Knauf Insulation UNIFIT 035 ali enakovredno) | 20
| - | vlaknocementna vlagoodporna plošča, 1x d=12,5mm (kot npr. Knauf AQUAPANEL) | 1.25
| - | enosloj. kovinska oz. dvosloj. lesena podkonstrukcija, vmes : | 16
| - | toplotna izolacija, steklena volna, λ≤ 0,035 W/mK (kot npr. KI MINERAL PLUS EXT 035 ali enakovredno)
| - | protivetrna folija, Sd<0,02 (kot npr. Knauf Insulation KI HOMESEAL LDS 0,02 ali enakovredno) | -
| - | prezračevalni sloj | 5
| - | lesena podkonstrukcija, dim 5x5cm | 5
| - | opečni strešnik, bobrovec, rdeč (enak kot obstoječi strešniki), vijačen, vertikalna vgradnja! (zajetov v krovskih delih) | 2
IZDELAVA FASADNE PODKONSTRUKCIJE V SKLOPU DVIGALNEGA JAŠKA V PODSTREŠJE/MANSARDA
B.VI. | 4. | Izdelava fasadne konstrukcje v sestavi:
|  | Oznaka sestave: SZ1 |  | m2 | 23.66 |  | 0
| - | AB stena | 20
| - | enosloj. kovinska oz. dvosloj. lesena podkonstrukcija, vmes : | 16
| - | toplotna izolacija, steklena volna, λ≤ 0,035 W/mK (kot npr. KI MINERAL PLUS EXT 035 ali enakovredno)
| - | protivetrna folija, Sd<0,02 (kot npr. Knauf Insulation KI HOMESEAL LDS 0,02 ali enakovredno) | -
| - | prezračevalni sloj | 5
| - | lesena podkonstrukcija, dim 5x5cm | 5
| - | opečni strešnik, bobrovec, rdeč (enak kot obstoječi strešniki), vijačen, vertikalna vgradnja! | 2
IZDELAVA STREŠNE KONSTRUKCIJE - STREHA DVIGALO
B.VI. | 5. | Izdelava strešne konstrukcje v sestavi:
|  | Oznaka sestave: R3, R3.1 |  | m2 | 22.25 |  | 0
| - | aluminijasta pločevina s premazom, d=0,7mm, premaz coil coating, spoj dvojni kleparski spoj | 0.2
| - | ločilni sloj - ločilna protikondenčna tkanina | 0.3
| - | gradbene plošče iz lesnih vlaken OSB4, pero/utor, d=20mm, vijačena | 2
| - | leseni lepljeni nosilci, dim. 10/20cm, vmes toplotna izolacija, steklena volna, d=20 cm, λ≤0,035 W/mK (kot npr. Knauf Insulation UNIFIT 035 ali enakovredno) | 20
| - | zračni sloj | -
| - | toplotna izolacija, steklena volna, d=10 cm, λ≤0,035 W/mK (kot npr. Knauf Insulation UNIFIT 035 ali enakovredno) | 10
| - | kov. podkonstr. spušč. stropa | 3
|  | parna zapora, Sd>100 (kot npr. Knauf Insulation LDS 100), lepljeni stiki (Airstop trak ali enakovredno), tesniti vse preboje | -
|  | MK plošča, 1x d=15mm, GKB / A | 3
|  | kitano + oplesk | 0.5
|  | SKUPAJ LESENA KONSTRUKCIJA |  |  |  |  | 0
| 2. | dvignjena lesena konstrukcija pod tlakom v 3N
T3N1
T3N1.1
T3N2
|  | komplet površina - acad |  |  | 421.5 | m2
| 4. |  | dolžina | višina
|  | stena Z | 2.28 | 4.25 | 9.69 | m2
|  | stena S | 1.8 | 4.25 | 7.65 | m2
|  | trikotno bočno zapiranje stene |  |  | 9.57 | m2
|  | trikotno bočno zapiranje stene |  |  | 9.57 | m2
[5 empty] | 36.48 | m2